## 起動振動応答
| 単相誘導電動機の起動トルク及び振動解析 | [7 empty] | 時間 | トルク | 角度応答 | 回転速度 | 回転角加速度
1.計算 | [8 empty] | 0.001 | 1.8472e-05 | 6.6649e-10 | 8.7429e-07 | 0.051223
（１）入力 |  |  |  |  | 電動機等価回路 |  |  |  | 0.002 | 0.0019248 | 3.3441e-07 | 0.0002017 | 5.3234
ｄ巻線の抵抗 |  | Ｒds | 24.7 | Ω | 主巻線抵抗 | ＲＭ |  | Ω | 0.003 | 0.020842 | 9.641e-06 | 0.0036117 | 57.4203
ｑ巻線の抵抗 |  | Ｒqs | 61.95 | Ω | 補助巻抵抗 | ＲＡ |  | Ω | 0.004 | 0.084038 | 8.7026e-05 | 0.0224 | 230.0793
ｄ、ｑ巻線の実効巻線比 |  | ａ | 0.66 | - | ２次側抵抗 | Ｒ２ |  | Ω | 0.005 | 0.1714 | 0.00040039 | 0.072492 | 463.4091
ｄ巻線の自己ｲﾝﾀﾞｸﾀﾝｽ |  | Ｌds | 0.56 | H | 主巻線ﾘｱｸﾀﾝｽ | Ｘ１Ｍ |  | Ω | 0.006 | 0.23306 | 0.0011685 | 0.15182 | 615.7226
ｑ巻線の自己ｲﾝﾀﾞｸﾀﾝｽ |  | Ｌqs | 1.29 | H | 回転子ﾘｱｸﾀﾝｽ | Ｘ２ |  | Ω | 0.007 | 0.30436 | 0.0025552 | 0.25584 | 783.1093
相互ｲﾝﾀﾞｸﾀﾝｽ |  | Ｍd | 0.54 | H | 励磁ﾘｱｸﾀﾝｽ | ＸＭ |  | Ω | 0.008 | 0.34151 | 0.0047161 | 0.38439 | 841.6922
相互ｲﾝﾀﾞｸﾀﾝｽ |  | Ｍq | 0.82 | H | 電源電圧 ３次 |  | 0.7 | ％ | 0.009 | 0.3082 | 0.0076987 | 0.51162 | 692.3165
ａ，ｂ巻線の抵抗 |  | Ｒr | 38.11 | Ω | 電源電圧 ５次 |  | 4.9 | ％ | 0.01 | 0.30485 | 0.011382 | 0.6289 | 616.7817
ａ，ｂ巻線の自己ｲﾝﾀﾞｸﾀﾝｽ |  | Ｌr | 0.6 | Ω | 電源電圧 ７次 |  | 0.9 | ％ | 0.011 | 0.3298 | 0.015689 | 0.75315 | 610.2288
１次電圧 |  | Ｖ | 141.4 | Ｖ | 電源電圧 ３次 位相 |  | 5.48 | ％ | 0.012 | 0.28675 | 0.020587 | 0.87592 | 406.605
電源周波数 |  | ω | 376.8 | rad/s | 電源電圧 ５次 位相 |  | 3.46 | ％ | 0.013 | 0.21783 | 0.025885 | 0.97261 | 128.2168
極対数 |  | ｐ | 2 | - | 電源電圧 ７次 位相 |  | 5.7 | ％ | 0.014 | 0.19847 | 0.031326 | 1.0529 | -12.1672
コンデンサ抵抗 |  | Ｒc | 2.33 | Ω | 電源電圧 | Ｖe | 100 | Ｖ | 0.015 | 0.15525 | 0.036747 | 1.123 | -216.5241
コンデンサ容量 |  | Ｃc | 5.7e-06 | Ｆ | 電源周波数 | fv | 60 | Ｈｚ | 0.016 | 0.10244 | 0.04195 | 1.1724 | -441.1878
回転系慣性モーメント |  | ＡI | 0.000409 | ｋｇｍｓ２ | 電源突入角度 | ω0 | 0 | rad | 0.017 | 0.068195 | 0.046718 | 1.2051 | -604.9586
静止系慣性モーメント |  | Ａc | 0.00036 | ｋｇｍｓ２ | 計算時間間隔 | Δｔ | 0.0001 | sec | 0.018 | 0.051924 | 0.050885 | 1.2275 | -707.6043
支持系固有振動数 |  | Ｆr | 20 | Ｈｚ | 計算時間 | Ｔend | 0.5 | sec | 0.019 | 0.062914 | 0.054352 | 1.2489 | -722.7475
支持系減衰比率 |  | Ｇt | 0.05 | - | ただし、 |  |  |  | 0.02 | 0.087812 | 0.057101 | 1.2779 | -688.1099
羽根の2乗トルク係数 |  | Ｔα | 6.3e-06 | - | Ｌds＝（Ｘ１Ｍ＋ＸＭ）／ω |  |  |  | 0.021 | 0.12078 | 0.059164 | 1.318 | -620.8888
（２）計算結果 |  |  |  |  | Ｍd＝ＸＭ／ω |  |  |  | 0.022 | 0.1497 | 0.060607 | 1.3712 | -556.0767
最大発生トルク |  | Ｔｍａｘ | 0.51464 | Ｎｍ | Ｒr＝Ｒ２ |  |  |  | 0.023 | 0.1682 | 0.06149 | 1.4324 | -511.9831
最大角度応答 |  | Ｓｍａｘ | 0.065658 | rad | Ｌr＝（Ｘ２＋ＸＭ）／ω |  |  |  | 0.024 | 0.21616 | 0.061871 | 1.5064 | -379.2514
[9 empty] | 0.025 | 0.23669 | 0.061865 | 1.5962 | -318.1196
[9 empty] | 0.026 | 0.23534 | 0.061536 | 1.6869 | -312.8365
[9 empty] | 0.027 | 0.28453 | 0.060907 | 1.7862 | -163.3718
[9 empty] | 0.028 | 0.33642 | 0.060117 | 1.9084 | -6.175
[9 empty] | 0.029 | 0.3178 | 0.059301 | 2.0373 | -45.1997
[9 empty] | 0.03 | 0.29975 | 0.058442 | 2.1556 | -81.2021
[9 empty] | 0.031 | 0.29228 | 0.057505 | 2.2716 | -86.5704
[9 empty] | 0.032 | 0.23934 | 0.056469 | 2.3756 | -215.819
[9 empty] | 0.033 | 0.17907 | 0.055217 | 2.4563 | -360.1221
[9 empty] | 0.034 | 0.12376 | 0.053606 | 2.5143 | -483.2121
[9 empty] | 0.035 | 0.094364 | 0.051519 | 2.5549 | -525.626
[9 empty] | 0.036 | 0.096669 | 0.048915 | 2.5908 | -471.9431
[9 empty] | 0.037 | 0.10362 | 0.04584 | 2.6292 | -398.8049
[9 empty] | 0.038 | 0.11644 | 0.042368 | 2.6711 | -304.1182
[9 empty] | 0.039 | 0.12585 | 0.038592 | 2.7181 | -215.372
[9 empty] | 0.04 | 0.1368 | 0.0346 | 2.7676 | -119.9675
[9 empty] | 0.041 | 0.17045 | 0.030495 | 2.8267 | 38.5245
[9 empty] | 0.042 | 0.17867 | 0.02642 | 2.8947 | 124.2594
[9 empty] | 0.043 | 0.2061 | 0.022475 | 2.9668 | 260.1663
[9 empty] | 0.044 | 0.2909 | 0.018804 | 3.0616 | 548.2657
[9 empty] | 0.045 | 0.3537 | 0.015674 | 3.1885 | 763.0509
[9 empty] | 0.046 | 0.35527 | 0.01329 | 3.3262 | 794.5449
[9 empty] | 0.047 | 0.36497 | 0.011704 | 3.4649 | 835.6445
[9 empty] | 0.048 | 0.34473 | 0.010945 | 3.6039 | 780.3744
[9 empty] | 0.049 | 0.28059 | 0.010954 | 3.7248 | 592.7844
[9 empty] | 0.05 | 0.20979 | 0.011555 | 3.8191 | 380.0325
[9 empty] | 0.051 | 0.14709 | 0.012536 | 3.8862 | 186.5393
[9 empty] | 0.052 | 0.12783 | 0.013715 | 3.9366 | 112.434
[9 empty] | 0.053 | 0.13761 | 0.015014 | 3.9867 | 117.3997
[9 empty] | 0.054 | 0.14013 | 0.016426 | 4.0394 | 100.4258
[9 empty] | 0.055 | 0.14791 | 0.017942 | 4.0936 | 96.6314
[9 empty] | 0.056 | 0.14673 | 0.019551 | 4.1499 | 66.5756
[9 empty] | 0.057 | 0.14793 | 0.021227 | 4.2048 | 42.5353
[9 empty] | 0.058 | 0.15809 | 0.022948 | 4.2632 | 42.6756
[9 empty] | 0.059 | 0.15702 | 0.024708 | 4.3223 | 11.2916
[9 empty] | 0.06 | 0.20663 | 0.026492 | 4.3888 | 119.9351
[9 empty] | 0.061 | 0.30494 | 0.028408 | 4.4863 | 359.2123
2.計算モデル | [8 empty] | 0.062 | 0.36137 | 0.030671 | 4.6164 | 473.9872
単相電動機の等価回路 | [8 empty] | 0.063 | 0.37639 | 0.033398 | 4.7579 | 465.8674
[9 empty] | 0.064 | 0.38902 | 0.036591 | 4.9055 | 443.7854
[9 empty] | 0.065 | 0.34812 | 0.040213 | 5.0485 | 267.419
[9 empty] | 0.066 | 0.27948 | 0.044096 | 5.1683 | 12.8659
[9 empty] | 0.067 | 0.20575 | 0.047991 | 5.2601 | -252.5472
[9 empty] | 0.068 | 0.15921 | 0.051641 | 5.3267 | -435.3854
[9 empty] | 0.069 | 0.17166 | 0.054871 | 5.3867 | -446.4986
[9 empty] | 0.07 | 0.19813 | 0.057657 | 5.4565 | -412.1301
[9 empty] | 0.071 | 0.20526 | 0.060027 | 5.5323 | -425.017
[9 empty] | 0.072 | 0.2147 | 0.061974 | 5.6112 | -424.7926
[9 empty] | 0.073 | 0.20087 | 0.06349 | 5.6899 | -482.1192
[9 empty] | 0.074 | 0.18276 | 0.064524 | 5.761 | -542.8009
[9 empty] | 0.075 | 0.16376 | 0.065016 | 5.8256 | -596.7492
[9 empty] | 0.076 | 0.15732 | 0.064914 | 5.8832 | -605.7768
3.モデルの基本式 | [8 empty] | 0.077 | 0.22094 | 0.064224 | 5.9511 | -412.1366
| 上記の回路は自式で表される。 | [7 empty] | 0.078 | 0.31535 | 0.063131 | 6.0527 | -130.1308
[9 empty] | 0.079 | 0.35903 | 0.061894 | 6.1822 | 10.2344
[9 empty] | 0.08 | 0.38074 | 0.060662 | 6.3223 | 88.1429
[9 empty] | 0.081 | 0.37755 | 0.059513 | 6.4679 | 94.8052
[9 empty] | 0.082 | 0.32077 | 0.058445 | 6.6007 | -47.6444
[9 empty] | 0.083 | 0.25265 | 0.057328 | 6.7081 | -218.5876
[9 empty] | 0.084 | 0.18776 | 0.055993 | 6.7887 | -374.7099
[9 empty] | 0.085 | 0.17828 | 0.054297 | 6.8529 | -369.9842
[9 empty] | 0.086 | 0.2309 | 0.052247 | 6.927 | -188.5963
[9 empty] | 0.087 | 0.27159 | 0.050005 | 7.0215 | -39.7854
| ここで､各定数は上記の表のとおりであるが、θ、Vc、Zqs、Vは以下のとおり。 | [7 empty] | 0.088 | 0.28714 | 0.047716 | 7.1254 | 38.4893
[9 empty] | 0.089 | 0.29442 | 0.045465 | 7.2347 | 92.2392
[9 empty] | 0.09 | 0.25942 | 0.043295 | 7.3384 | 27.3658
[9 empty] | 0.091 | 0.21568 | 0.041151 | 7.4255 | -60.9914
[9 empty] | 0.092 | 0.17164 | 0.038946 | 7.4954 | -147.9336
[9 empty] | 0.093 | 0.1685 | 0.036602 | 7.5536 | -118.3767
[9 empty] | 0.094 | 0.2436 | 0.03416 | 7.6263 | 128.1133
[9 empty] | 0.095 | 0.32678 | 0.031847 | 7.733 | 391.1308
[9 empty] | 0.096 | 0.36046 | 0.029911 | 7.862 | 508.0644
[9 empty] | 0.097 | 0.38042 | 0.028482 | 8.0006 | 577.6736
| なお、Md、Mq、Lds、Lqsには以下の関係がある。 | [7 empty] | 0.098 | 0.35266 | 0.027616 | 8.1392 | 505.6672
[9 empty] | 0.099 | 0.28654 | 0.027247 | 8.2574 | 321.2887
[9 empty] | 0.1 | 0.21908 | 0.027199 | 8.3491 | 130.7423
[9 empty] | 0.101 | 0.17483 | 0.027286 | 8.4171 | 4.9819
[9 empty] | 0.102 | 0.21155 | 0.027399 | 8.4826 | 104.028
[9 empty] | 0.103 | 0.29563 | 0.027627 | 8.5744 | 330.1472
| また、発生トルクは | [7 empty] | 0.104 | 0.34101 | 0.028174 | 8.6928 | 441.1684
[9 empty] | 0.105 | 0.36334 | 0.029156 | 8.8226 | 480.3161
[9 empty] | 0.106 | 0.35547 | 0.030612 | 8.9569 | 427.9662
[9 empty] | 0.107 | 0.29431 | 0.032481 | 9.0764 | 222.9292
| モーターの慣性力と負荷を次式で表す。 | [7 empty] | 0.108 | 0.22824 | 0.034573 | 9.17 | 3.8057
[9 empty] | 0.109 | 0.17367 | 0.036671 | 9.2389 | -180.5227
[9 empty] | 0.11 | 0.18912 | 0.038605 | 9.2981 | -166.4244
[9 empty] | 0.111 | 0.27966 | 0.040392 | 9.3797 | 56.63
| さらに、電動機本体の支持系の振動方程式を次式で与える。 | [7 empty] | 0.112 | 0.35198 | 0.04223 | 9.496 | 225.0447
[9 empty] | 0.113 | 0.3812 | 0.044282 | 9.6304 | 268.9195
[9 empty] | 0.114 | 0.38986 | 0.046599 | 9.7729 | 251.1031
[9 empty] | 0.115 | 0.3355 | 0.049151 | 9.9065 | 55.9617
| ここで、Tcは負荷トルクで次式とする。 | [7 empty] | 0.116 | 0.26091 | 0.051754 | 10.0129 | -192.8946
[9 empty] | 0.117 | 0.19332 | 0.054167 | 10.091 | -415.9058
[9 empty] | 0.118 | 0.17823 | 0.056176 | 10.1505 | -484.4258
[9 empty] | 0.119 | 0.25678 | 0.057726 | 10.2227 | -286.6157
4.式の変形と微分方程式 | [8 empty] | 0.12 | 0.35289 | 0.058992 | 10.3325 | -39.2666
| 基本式を書き直すと | [7 empty] | 0.121 | 0.39467 | 0.060205 | 10.4689 | 55.4853
[9 empty] | 0.122 | 0.41556 | 0.061469 | 10.6166 | 90.4236
[9 empty] | 0.123 | 0.3791 | 0.06281 | 10.7628 | -34.7277
[9 empty] | 0.124 | 0.29659 | 0.064105 | 10.8832 | -284.1736
[9 empty] | 0.125 | 0.21865 | 0.065118 | 10.9717 | -512.9521
[9 empty] | 0.126 | 0.17435 | 0.065626 | 11.0342 | -637.5397
[9 empty] | 0.127 | 0.22493 | 0.065521 | 11.0968 | -488.9608
[9 empty] | 0.128 | 0.33239 | 0.064942 | 11.1933 | -178.6199
[9 empty] | 0.129 | 0.39436 | 0.064171 | 11.3246 | 4.5583
[9 empty] | 0.13 | 0.42125 | 0.063397 | 11.4712 | 88.5263
[9 empty] | 0.131 | 0.40725 | 0.062703 | 11.6221 | 57.0577
[9 empty] | 0.132 | 0.32687 | 0.062048 | 11.7529 | -157.4803
[9 empty] | 0.133 | 0.24294 | 0.061237 | 11.85 | -375.9984
[9 empty] | 0.134 | 0.18022 | 0.060054 | 11.9172 | -526.8618
| 右辺第1項の係数マトリックスの逆マトリックスを求めて整理すると次式になる。 | [7 empty] | 0.135 | 0.20105 | 0.058366 | 11.974 | -436.9234
[9 empty] | 0.136 | 0.31071 | 0.056263 | 12.0582 | -97.0534
[9 empty] | 0.137 | 0.40102 | 0.054057 | 12.1848 | 185.7205
[9 empty] | 0.138 | 0.43604 | 0.052022 | 12.334 | 309.3945
[9 empty] | 0.139 | 0.44245 | 0.050292 | 12.4919 | 347.4924
[9 empty] | 0.14 | 0.37257 | 0.048889 | 12.6376 | 169.5464
[9 empty] | 0.141 | 0.27819 | 0.04765 | 12.7483 | -75.5732
[9 empty] | 0.142 | 0.19989 | 0.04634 | 12.8247 | -271.4973
| このほかにθ、Vc、ωｒ、φ１、φｚの微分値が次式になる。 | [7 empty] | 0.143 | 0.18526 | 0.044773 | 12.8804 | -284.6172
[9 empty] | 0.144 | 0.27774 | 0.042949 | 12.9515 | 1.8306
[9 empty] | 0.145 | 0.39208 | 0.041131 | 13.0671 | 343.7066
[9 empty] | 0.146 | 0.44149 | 0.039639 | 13.2144 | 496.3856
[9 empty] | 0.147 | 0.46095 | 0.038637 | 13.3739 | 556.6251
[9 empty] | 0.148 | 0.41313 | 0.038174 | 13.5295 | 421.7673
[9 empty] | 0.149 | 0.31257 | 0.03812 | 13.6531 | 137.4393
[9 empty] | 0.15 | 0.22419 | 0.038208 | 13.7388 | -111.1485
[9 empty] | 0.151 | 0.17981 | 0.038194 | 13.7965 | -232.9049
[9 empty] | 0.152 | 0.24368 | 0.037973 | 13.8566 | -51.042
[9 empty] | 0.153 | 0.37227 | 0.037718 | 13.9579 | 306.6239
[9 empty] | 0.154 | 0.44587 | 0.037754 | 14.1007 | 502.3976
| 以上のｉ1、ｉ2、i3、i4、θ､Vc､ωr、φ1、φzの9変数を城微分方程式を解く。 | [7 empty] | 0.155 | 0.47266 | 0.03828 | 14.2607 | 558.6659
[9 empty] | 0.156 | 0.45082 | 0.039355 | 14.4234 | 471.081
[9 empty] | 0.157 | 0.35199 | 0.040879 | 14.5606 | 165.6453
[9 empty] | 0.158 | 0.2538 | 0.042572 | 14.6572 | -135.853
[9 empty] | 0.159 | 0.18695 | 0.044135 | 14.7204 | -344.317
[9 empty] | 0.16 | 0.21496 | 0.045377 | 14.7735 | -282.8667
[9 empty] | 0.161 | 0.34225 | 0.046362 | 14.8591 | 54.9883
[9 empty] | 0.162 | 0.44572 | 0.047394 | 14.9937 | 320.7512
[9 empty] | 0.163 | 0.48072 | 0.048728 | 15.1532 | 389.0341
[9 empty] | 0.164 | 0.48109 | 0.050446 | 15.32 | 354.6131
[9 empty] | 0.165 | 0.39611 | 0.052495 | 15.4703 | 80.0732
[9 empty] | 0.166 | 0.28738 | 0.054621 | 15.5794 | -256.6624
[9 empty] | 0.167 | 0.20498 | 0.056496 | 15.6505 | -511.7154
[9 empty] | 0.168 | 0.19573 | 0.057877 | 15.701 | -553.2577
[9 empty] | 0.169 | 0.30428 | 0.058735 | 15.7713 | -261.386
[9 empty] | 0.17 | 0.43426 | 0.059336 | 15.8927 | 88.4425
[9 empty] | 0.171 | 0.48505 | 0.060004 | 16.0492 | 213.4378
[9 empty] | 0.172 | 0.49861 | 0.060879 | 16.2165 | 230.6743
[9 empty] | 0.173 | 0.43857 | 0.061966 | 16.3765 | 41.1493
[9 empty] | 0.174 | 0.32296 | 0.063081 | 16.4986 | -298.7127
[9 empty] | 0.175 | 0.22958 | 0.063904 | 16.5787 | -567.3725
[9 empty] | 0.176 | 0.1887 | 0.064172 | 16.6306 | -678.2526
[9 empty] | 0.177 | 0.26554 | 0.063792 | 16.6881 | -452.6638
[9 empty] | 0.178 | 0.41031 | 0.062976 | 16.7928 | -37.0041
[9 empty] | 0.179 | 0.48714 | 0.062104 | 16.9431 | 185.4393
[9 empty] | 0.18 | 0.50686 | 0.061404 | 17.1093 | 244.5788
[9 empty] | 0.181 | 0.47517 | 0.060938 | 17.2749 | 157.1697
[9 empty] | 0.182 | 0.36203 | 0.060608 | 17.41 | -155.2377
[9 empty] | 0.183 | 0.25817 | 0.060127 | 17.5001 | -434.5229
[9 empty] | 0.184 | 0.19446 | 0.05922 | 17.5566 | -591.9156
[9 empty] | 0.185 | 0.23251 | 0.057747 | 17.6055 | -457.1706
[9 empty] | 0.186 | 0.37472 | 0.055843 | 17.692 | -31.0076
[9 empty] | 0.187 | 0.48331 | 0.053898 | 17.8317 | 295.8937
[9 empty] | 0.188 | 0.50964 | 0.052228 | 17.9953 | 386.9301
[9 empty] | 0.189 | 0.50038 | 0.050939 | 18.1623 | 372.4404
[9 empty] | 0.19 | 0.4031 | 0.049998 | 18.3086 | 110.1132
[9 empty] | 0.191 | 0.28852 | 0.049165 | 18.4096 | -196.9454
[9 empty] | 0.192 | 0.21053 | 0.048143 | 18.4725 | -395.2411
[9 empty] | 0.193 | 0.21013 | 0.046745 | 18.5174 | -370.2659
[9 empty] | 0.194 | 0.33193 | 0.045008 | 18.5865 | -3.6627
[9 empty] | 0.195 | 0.46865 | 0.04327 | 18.711 | 397.6501
[9 empty] | 0.196 | 0.50996 | 0.041903 | 18.87 | 523.8
[9 empty] | 0.197 | 0.51184 | 0.041052 | 19.035 | 531.3919
[9 empty] | 0.198 | 0.4415 | 0.040715 | 19.1886 | 331.5632
[9 empty] | 0.199 | 0.31996 | 0.040696 | 19.3006 | -10.6812
[9 empty] | 0.2 | 0.23256 | 0.040676 | 19.3707 | -253.2499
[9 empty] | 0.201 | 0.20088 | 0.040415 | 19.4158 | -334.3799
[9 empty] | 0.202 | 0.28882 | 0.03985 | 19.4704 | -79.7021
[9 empty] | 0.203 | 0.44066 | 0.039221 | 19.5762 | 347.4283
[9 empty] | 0.204 | 0.50806 | 0.038915 | 19.7272 | 529.5058
[9 empty] | 0.205 | 0.51227 | 0.039124 | 19.8884 | 526.8043
[9 empty] | 0.206 | 0.47107 | 0.039851 | 20.0442 | 390.5817
[9 empty] | 0.207 | 0.35275 | 0.040946 | 20.1664 | 38.4534
[9 empty] | 0.208 | 0.25647 | 0.042088 | 20.244 | -247.7107
[9 empty] | 0.209 | 0.20441 | 0.042992 | 20.2921 | -403.6543
[9 empty] | 0.21 | 0.25226 | 0.043517 | 20.3368 | -275.6008
[9 empty] | 0.211 | 0.40069 | 0.043792 | 20.4224 | 130.9599
[9 empty] | 0.212 | 0.50044 | 0.044184 | 20.5611 | 394.2943
[9 empty] | 0.213 | 0.50695 | 0.044946 | 20.7173 | 390.8605
[9 empty] | 0.214 | 0.48645 | 0.046095 | 20.8705 | 306.8324
[9 empty] | 0.215 | 0.38531 | 0.047529 | 21.0001 | -2.5844
[9 empty] | 0.216 | 0.27961 | 0.048961 | 21.0852 | -319.087
[9 empty] | 0.217 | 0.21737 | 0.050085 | 21.1376 | -505.9446
[9 empty] | 0.218 | 0.22735 | 0.050719 | 21.1771 | -482.8415
[9 empty] | 0.219 | 0.35395 | 0.050901 | 21.2438 | -131.8536
[9 empty] | 0.22 | 0.48235 | 0.050952 | 21.3657 | 219.6191
[9 empty] | 0.221 | 0.50031 | 0.051191 | 21.5153 | 258.0239
[9 empty] | 0.222 | 0.48635 | 0.051684 | 21.6626 | 204.14
[9 empty] | 0.223 | 0.41312 | 0.052366 | 21.7951 | -15.4557
[9 empty] | 0.224 | 0.30144 | 0.053024 | 21.887 | -336.5048
[9 empty] | 0.225 | 0.23451 | 0.053357 | 21.9437 | -523.8759
[9 empty] | 0.226 | 0.21621 | 0.053177 | 21.9822 | -565.9624
[9 empty] | 0.227 | 0.30784 | 0.05246 | 22.0335 | -295.9054
[9 empty] | 0.228 | 0.45118 | 0.051459 | 22.1353 | 115.9682
[9 empty] | 0.229 | 0.49304 | 0.050548 | 22.2755 | 239.7225
[9 empty] | 0.23 | 0.47478 | 0.049862 | 22.4155 | 192.7929
[9 empty] | 0.231 | 0.42989 | 0.049364 | 22.5452 | 70.0431
[9 empty] | 0.232 | 0.32233 | 0.048919 | 22.6426 | -223.8117
[9 empty] | 0.233 | 0.25078 | 0.048261 | 22.7028 | -409.9338
[9 empty] | 0.234 | 0.2176 | 0.047202 | 22.7426 | -480.9048
[9 empty] | 0.235 | 0.2695 | 0.045683 | 22.7834 | -308.7687
[9 empty] | 0.236 | 0.40863 | 0.043878 | 22.8642 | 104.992
[9 empty] | 0.237 | 0.48185 | 0.04216 | 22.9911 | 328.3605
[9 empty] | 0.238 | 0.45886 | 0.040745 | 23.1237 | 278.7005
[9 empty] | 0.239 | 0.43088 | 0.039611 | 23.2458 | 211.7859
[9 empty] | 0.24 | 0.3412 | 0.038671 | 23.3454 | -27.0233
[9 empty] | 0.241 | 0.26325 | 0.037708 | 23.4082 | -228.6033
[9 empty] | 0.242 | 0.22708 | 0.036528 | 23.4498 | -308.3476
[9 empty] | 0.243 | 0.24386 | 0.035051 | 23.4851 | -235.8691
[9 empty] | 0.244 | 0.36049 | 0.033363 | 23.5469 | 113.6908
[9 empty] | 0.245 | 0.462 | 0.031785 | 23.6566 | 413.3507
[9 empty] | 0.246 | 0.44466 | 0.030588 | 23.7813 | 374.783
[9 empty] | 0.247 | 0.41633 | 0.029767 | 23.8933 | 301.1797
[9 empty] | 0.248 | 0.35416 | 0.029237 | 23.9902 | 130.7246
[9 empty] | 0.249 | 0.27183 | 0.028832 | 24.0547 | -93.8322
[9 empty] | 0.25 | 0.23834 | 0.028347 | 24.0971 | -178.8383
[9 empty] | 0.251 | 0.23248 | 0.027688 | 24.1308 | -183.3906
[9 empty] | 0.252 | 0.31456 | 0.026868 | 24.1776 | 57.0676
[9 empty] | 0.253 | 0.43091 | 0.026115 | 24.2677 | 386.1933
[9 empty] | 0.254 | 0.43384 | 0.025716 | 24.3829 | 391.4906
[9 empty] | 0.255 | 0.39241 | 0.025699 | 24.4849 | 269.1841
[9 empty] | 0.256 | 0.35582 | 0.025954 | 24.574 | 157.6681
[9 empty] | 0.257 | 0.27791 | 0.026354 | 24.6386 | -67.7971
[9 empty] | 0.258 | 0.24565 | 0.0267 | 24.6801 | -162.6986
[9 empty] | 0.259 | 0.23302 | 0.026886 | 24.7138 | -199.539
[9 empty] | 0.26 | 0.27794 | 0.026887 | 24.751 | -74.0366
[9 empty] | 0.261 | 0.3904 | 0.026832 | 24.8214 | 235.8193
[9 empty] | 0.262 | 0.42328 | 0.026991 | 24.9246 | 317.1737
[9 empty] | 0.263 | 0.36848 | 0.027444 | 25.0184 | 151.6457
[9 empty] | 0.264 | 0.34279 | 0.02806 | 25.0959 | 66.5208
[9 empty] | 0.265 | 0.28172 | 0.028731 | 25.1576 | -115.6276
[9 empty] | 0.266 | 0.24628 | 0.029294 | 25.1969 | -222.0152
[9 empty] | 0.267 | 0.23978 | 0.029643 | 25.2302 | -243.8091
[9 empty] | 0.268 | 0.25496 | 0.029751 | 25.2628 | -201.4884
[9 empty] | 0.269 | 0.34632 | 0.029679 | 25.3161 | 52.6704
[9 empty] | 0.27 | 0.40778 | 0.029651 | 25.4046 | 218.6713
[9 empty] | 0.271 | 0.35216 | 0.029811 | 25.4919 | 56.6832
[9 empty] | 0.272 | 0.31723 | 0.030036 | 25.5572 | -46.1042
[9 empty] | 0.273 | 0.28072 | 0.030213 | 25.6119 | -151.1635
[9 empty] | 0.274 | 0.24127 | 0.030238 | 25.6482 | -259.6535
[9 empty] | 0.275 | 0.2455 | 0.030017 | 25.6791 | -242.3479
[9 empty] | 0.276 | 0.24606 | 0.029549 | 25.7103 | -231.4914
[9 empty] | 0.277 | 0.30614 | 0.028866 | 25.7512 | -53.268
[9 empty] | 0.278 | 0.38407 | 0.028136 | 25.8233 | 171.2372
[9 empty] | 0.279 | 0.34543 | 0.027545 | 25.9045 | 68.4629
[9 empty] | 0.28 | 0.28737 | 0.027019 | 25.9603 | -86.1717
[9 empty] | 0.281 | 0.27077 | 0.02642 | 26.0043 | -123.1499
[9 empty] | 0.282 | 0.23372 | 0.025689 | 26.0363 | -213.5291
[9 empty] | 0.283 | 0.24427 | 0.024759 | 26.0626 | -167.9783
[9 empty] | 0.284 | 0.24759 | 0.023658 | 26.0933 | -140.6174
[9 empty] | 0.285 | 0.27612 | 0.022422 | 26.127 | -41.7391
[9 empty] | 0.286 | 0.35311 | 0.021158 | 26.1835 | 189.0627
[9 empty] | 0.287 | 0.34418 | 0.020061 | 26.2573 | 176.2019
[9 empty] | 0.288 | 0.26403 | 0.01912 | 26.3078 | -34.2289
[9 empty] | 0.289 | 0.24982 | 0.018166 | 26.3395 | -59.1042
[9 empty] | 0.29 | 0.22553 | 0.017147 | 26.3655 | -110.4154
[9 empty] | 0.291 | 0.23423 | 0.016027 | 26.3857 | -68.0345
[9 empty] | 0.292 | 0.25276 | 0.014841 | 26.4143 | 1.427
[9 empty] | 0.293 | 0.25939 | 0.013652 | 26.4453 | 37.315
[9 empty] | 0.294 | 0.31972 | 0.012515 | 26.4889 | 219.7426
[9 empty] | 0.295 | 0.34152 | 0.011589 | 26.5535 | 288.9912
[9 empty] | 0.296 | 0.25496 | 0.010922 | 26.6026 | 54.9892
[9 empty] | 0.297 | 0.22125 | 0.010326 | 26.6237 | -29.8936
[9 empty] | 0.298 | 0.21545 | 0.0097062 | 26.6411 | -36.5331
[9 empty] | 0.299 | 0.21804 | 0.0090506 | 26.6548 | -18.9819
[9 empty] | 0.3 | 0.2539 | 0.0083862 | 26.6786 | 89.7195
[9 empty] | 0.301 | 0.2551 | 0.0078001 | 26.7092 | 99.9488
[9 empty] | 0.302 | 0.29022 | 0.0073234 | 26.7443 | 202.0005
[9 empty] | 0.303 | 0.33224 | 0.0070518 | 26.7983 | 317.5406
[9 empty] | 0.304 | 0.26077 | 0.0070666 | 26.8477 | 113.9325
[9 empty] | 0.305 | 0.19408 | 0.0071976 | 26.863 | -73.8828
[9 empty] | 0.306 | 0.20011 | 0.0072749 | 26.8698 | -57.7678
[9 empty] | 0.307 | 0.20059 | 0.0072894 | 26.877 | -56.1333
[9 empty] | 0.308 | 0.24562 | 0.0072617 | 26.8933 | 68.7561
[9 empty] | 0.309 | 0.25864 | 0.0072924 | 26.9232 | 102.0983
[9 empty] | 0.31 | 0.26967 | 0.0074247 | 26.9542 | 128.1928
[9 empty] | 0.311 | 0.31563 | 0.0076957 | 26.9981 | 247.5504
[9 empty] | 0.312 | 0.27506 | 0.0081915 | 27.0469 | 122.4936
[9 empty] | 0.313 | 0.17892 | 0.0087943 | 27.0626 | -154.2719
[9 empty] | 0.314 | 0.17784 | 0.0092708 | 27.0589 | -162.4725
[9 empty] | 0.315 | 0.18511 | 0.009583 | 27.0591 | -145.3162
[9 empty] | 0.316 | 0.22741 | 0.0097604 | 27.0667 | -29.6286
[9 empty] | 0.317 | 0.26286 | 0.009906 | 27.0933 | 65.135
[9 empty] | 0.318 | 0.26021 | 0.010106 | 27.1237 | 52.787
[9 empty] | 0.319 | 0.29526 | 0.01037 | 27.1595 | 143.5136
[9 empty] | 0.32 | 0.28852 | 0.010767 | 27.2055 | 114.7992
[9 empty] | 0.321 | 0.18219 | 0.011252 | 27.2263 | -188.5753
[9 empty] | 0.322 | 0.15212 | 0.01157 | 27.2156 | -273.4721
[9 empty] | 0.323 | 0.17084 | 0.011627 | 27.2075 | -219.0025
[9 empty] | 0.324 | 0.20358 | 0.011466 | 27.2068 | -123.1767
[9 empty] | 0.325 | 0.26047 | 0.01119 | 27.2268 | 38.8602
[9 empty] | 0.326 | 0.26042 | 0.010937 | 27.2576 | 40.968
[9 empty] | 0.327 | 0.27659 | 0.01073 | 27.2886 | 87.3061
[9 empty] | 0.328 | 0.2941 | 0.010612 | 27.3298 | 134.6522
[9 empty] | 0.329 | 0.20236 | 0.010599 | 27.3572 | -121.3593
[9 empty] | 0.33 | 0.13156 | 0.010471 | 27.3457 | -312.4641
[9 empty] | 0.331 | 0.15437 | 0.010056 | 27.3284 | -238.3845
[9 empty] | 0.332 | 0.18026 | 0.0093996 | 27.3204 | -153.2749
[9 empty] | 0.333 | 0.24713 | 0.0086034 | 27.331 | 45.3426
[9 empty] | 0.334 | 0.26563 | 0.007838 | 27.3609 | 106.4906
[9 empty] | 0.335 | 0.26422 | 0.0071743 | 27.3904 | 110.681
[9 empty] | 0.336 | 0.29007 | 0.0066302 | 27.4261 | 187.8131
[9 empty] | 0.337 | 0.23087 | 0.0062517 | 27.4589 | 26.3647
[9 empty] | 0.338 | 0.12581 | 0.0058864 | 27.453 | -257.8183
[9 empty] | 0.339 | 0.13372 | 0.0052958 | 27.4279 | -222.2925
[9 empty] | 0.34 | 0.16119 | 0.0044837 | 27.4127 | -130.3992
[9 empty] | 0.341 | 0.22363 | 0.0035515 | 27.4133 | 58.322
[9 empty] | 0.342 | 0.26907 | 0.0026729 | 27.4391 | 195.5938
[9 empty] | 0.343 | 0.26022 | 0.0019747 | 27.4693 | 178.5199
[9 empty] | 0.344 | 0.27966 | 0.0014641 | 27.5004 | 236.8758
[9 empty] | 0.345 | 0.25685 | 0.0011805 | 27.5353 | 173.7279
[9 empty] | 0.346 | 0.1398 | 0.0010438 | 27.5396 | -149.6157
[9 empty] | 0.347 | 0.11195 | 0.00078349 | 27.5108 | -219.03
[9 empty] | 0.348 | 0.14551 | 0.00031791 | 27.4881 | -115.5442
[9 empty] | 0.349 | 0.1954 | -0.00026064 | 27.4796 | 33.1818
[9 empty] | 0.35 | 0.26424 | -0.00079943 | 27.4975 | 230.4066
[9 empty] | 0.351 | 0.2634 | -0.001128 | 27.5287 | 229.0396
[9 empty] | 0.352 | 0.26838 | -0.0012248 | 27.5574 | 240.4769
[9 empty] | 0.353 | 0.27256 | -0.0010796 | 27.5914 | 245.2638
[9 empty] | 0.354 | 0.17047 | -0.0007184 | 27.6069 | -46.1373
[9 empty] | 0.355 | 0.097137 | -0.0003951 | 27.5808 | -251.6569
[9 empty] | 0.356 | 0.12937 | -0.00029507 | 27.5504 | -159.8564
[9 empty] | 0.357 | 0.16915 | -0.00035708 | 27.5342 | -46.3943
[9 empty] | 0.358 | 0.24774 | -0.0004529 | 27.5418 | 172.346
[9 empty] | 0.359 | 0.26949 | -0.00039303 | 27.5719 | 227.9264
[9 empty] | 0.36 | 0.26111 | -0.00011264 | 27.6006 | 196.5212
[9 empty] | 0.361 | 0.27626 | 0.00037224 | 27.6319 | 227.0849
[9 empty] | 0.362 | 0.20808 | 0.0010625 | 27.6564 | 23.9076
[9 empty] | 0.363 | 0.098123 | 0.0017644 | 27.6395 | -290.0396
[9 empty] | 0.364 | 0.11042 | 0.0022111 | 27.6031 | -257.8077
[9 empty] | 0.365 | 0.14861 | 0.0024024 | 27.58 | -151.2941
[9 empty] | 0.366 | 0.22125 | 0.0024525 | 27.5769 | 50.5672
[9 empty] | 0.367 | 0.2723 | 0.0025473 | 27.6022 | 188.1536
[9 empty] | 0.368 | 0.26026 | 0.0028131 | 27.6324 | 147.2299
[9 empty] | 0.369 | 0.27151 | 0.003234 | 27.6611 | 168.8222
[9 empty] | 0.37 | 0.24123 | 0.0038142 | 27.6905 | 72.5917
[9 empty] | 0.371 | 0.11893 | 0.0044409 | 27.6869 | -275.6237
[9 empty] | 0.372 | 0.091451 | 0.0048194 | 27.6489 | -352.0973
[9 empty] | 0.373 | 0.13259 | 0.0048616 | 27.6189 | -233.6849
[9 empty] | 0.374 | 0.19081 | 0.0046728 | 27.6063 | -66.4655
[9 empty] | 0.375 | 0.26591 | 0.0044239 | 27.6231 | 144.794
[9 empty] | 0.376 | 0.26502 | 0.0042981 | 27.6545 | 141.1581
[9 empty] | 0.377 | 0.2642 | 0.004315 | 27.6822 | 135.9223
[9 empty] | 0.378 | 0.26223 | 0.0044694 | 27.7126 | 125.0046
[9 empty] | 0.379 | 0.15565 | 0.0047202 | 27.7226 | -175.3338
[9 empty] | 0.38 | 0.080245 | 0.0048045 | 27.6895 | -380.9271
[9 empty] | 0.381 | 0.11688 | 0.0045381 | 27.6527 | -269.3479
[9 empty] | 0.382 | 0.16329 | 0.0040007 | 27.6324 | -128.6
[9 empty] | 0.383 | 0.24757 | 0.0033472 | 27.6383 | 115.6633
[9 empty] | 0.384 | 0.27149 | 0.0027919 | 27.6684 | 187.5575
[9 empty] | 0.385 | 0.2596 | 0.0024154 | 27.6969 | 157.2793
[9 empty] | 0.386 | 0.2697 | 0.0022039 | 27.726 | 185.365
[9 empty] | 0.387 | 0.19802 | 0.0021565 | 27.7468 | -15.2396
[9 empty] | 0.388 | 0.085228 | 0.0020817 | 27.7248 | -324.1448
[9 empty] | 0.389 | 0.09896 | 0.0017187 | 27.6831 | -274.611
[9 empty] | 0.39 | 0.14228 | 0.0010844 | 27.6561 | -140.642
[9 empty] | 0.391 | 0.21949 | 0.00031936 | 27.651 | 86.571
[9 empty] | 0.392 | 0.2738 | -0.00036524 | 27.676 | 244.9168
[9 empty] | 0.393 | 0.26039 | -0.00082348 | 27.7063 | 210.825
[9 empty] | 0.394 | 0.26761 | -0.0010637 | 27.7339 | 230.9356
[9 empty] | 0.395 | 0.23455 | -0.0010822 | 27.7608 | 135.7233
[9 empty] | 0.396 | 0.10987 | -0.00099109 | 27.7537 | -211.344
[9 empty] | 0.397 | 0.081573 | -0.0010836 | 27.7116 | -283.3073
[9 empty] | 0.398 | 0.12624 | -0.0014427 | 27.678 | -149.5666
[9 empty] | 0.399 | 0.18803 | -0.0019488 | 27.6633 | 31.493
[9 empty] | 0.4 | 0.26641 | -0.0024173 | 27.6795 | 254.0418
[9 empty] | 0.401 | 0.26594 | -0.0026542 | 27.7109 | 251.9241
[9 empty] | 0.402 | 0.26221 | -0.0026387 | 27.7381 | 237.2933
[9 empty] | 0.403 | 0.25781 | -0.0023843 | 27.7669 | 216.9248
[9 empty] | 0.404 | 0.14975 | -0.0019413 | 27.7747 | -91.5948
[9 empty] | 0.405 | 0.072434 | -0.0015815 | 27.7386 | -307.703
[9 empty] | 0.406 | 0.11079 | -0.0014982 | 27.6987 | -197.6476
[9 empty] | 0.407 | 0.16008 | -0.0016141 | 27.6764 | -56.3792
[9 empty] | 0.408 | 0.24696 | -0.001774 | 27.6813 | 186.4791
[9 empty] | 0.409 | 0.27252 | -0.0017652 | 27.7114 | 253.1594
[9 empty] | 0.41 | 0.25892 | -0.001513 | 27.7398 | 207.4824
[9 empty] | 0.411 | 0.2668 | -0.0010457 | 27.7679 | 218.2048
[9 empty] | 0.412 | 0.19434 | -0.00038105 | 27.7872 | 3.9454
[9 empty] | 0.413 | 0.079727 | 0.00027504 | 27.7633 | -321.6271
[9 empty] | 0.414 | 0.093368 | 0.00064589 | 27.719 | -283.7702
[9 empty] | 0.415 | 0.13902 | 0.00073692 | 27.6902 | -154.5618
[9 empty] | 0.416 | 0.21802 | 0.00068304 | 27.6839 | 66.6724
[9 empty] | 0.417 | 0.27442 | 0.00068995 | 27.7086 | 220.225
[9 empty] | 0.418 | 0.26055 | 0.00089788 | 27.739 | 174.7081
[9 empty] | 0.419 | 0.26581 | 0.0012874 | 27.7661 | 179.9693
[9 empty] | 0.42 | 0.23221 | 0.0018482 | 27.792 | 74.9017
[9 empty] | 0.421 | 0.10653 | 0.0024577 | 27.7837 | -282.2467
[9 empty] | 0.422 | 0.076834 | 0.0028126 | 27.7398 | -364.1419
[9 empty] | 0.423 | 0.12306 | 0.0028211 | 27.7044 | -230.7855
[9 empty] | 0.424 | 0.18612 | 0.0026013 | 27.6887 | -49.6429
[9 empty] | 0.425 | 0.26633 | 0.0023382 | 27.7042 | 175.7723
[9 empty] | 0.426 | 0.26651 | 0.0022282 | 27.7357 | 174.4301
[9 empty] | 0.427 | 0.26124 | 0.0022928 | 27.7628 | 155.7722
[9 empty] | 0.428 | 0.25619 | 0.0025151 | 27.7909 | 135.1429
[9 empty] | 0.429 | 0.14807 | 0.0028444 | 27.7979 | -170.7125
[9 empty] | 0.43 | 0.06893 | 0.003011 | 27.7607 | -387.8048
[9 empty] | 0.431 | 0.10771 | 0.0028218 | 27.7193 | -271.2275
[9 empty] | 0.432 | 0.15812 | 0.00236 | 27.6959 | -120.5046
[9 empty] | 0.433 | 0.24614 | 0.00179 | 27.7002 | 132.7698
[9 empty] | 0.434 | 0.27309 | 0.0013353 | 27.7301 | 211.2179
[9 empty] | 0.435 | 0.25863 | 0.0010815 | 27.7585 | 171.6091
[9 empty] | 0.436 | 0.2656 | 0.0010069 | 27.7863 | 188.7824
[9 empty] | 0.437 | 0.19363 | 0.0011008 | 27.805 | -14.7854
[9 empty] | 0.438 | 0.077677 | 0.0011668 | 27.7806 | -334.5525
[9 empty] | 0.439 | 0.090504 | 0.00093484 | 27.7352 | -289.2752
[9 empty] | 0.44 | 0.13718 | 0.00041802 | 27.7053 | -147.5905
[9 empty] | 0.441 | 0.21668 | -0.00023699 | 27.6984 | 84.3867
[9 empty] | 0.442 | 0.27464 | -0.00081318 | 27.7227 | 251.1506
[9 empty] | 0.443 | 0.26073 | -0.0011579 | 27.7532 | 213.8007
[9 empty] | 0.444 | 0.26494 | -0.0012823 | 27.7801 | 223.7682
[9 empty] | 0.445 | 0.23185 | -0.0011912 | 27.8056 | 126.9173
[9 empty] | 0.446 | 0.10584 | -0.00099965 | 27.7971 | -225.2586
[9 empty] | 0.447 | 0.074459 | -0.0010063 | 27.7525 | -306.8009
[9 empty] | 0.448 | 0.12133 | -0.0013013 | 27.7163 | -167.5853
[9 empty] | 0.449 | 0.18461 | -0.0017618 | 27.6998 | 17.1935
[9 empty] | 0.45 | 0.26597 | -0.0021984 | 27.7149 | 247.693
[9 empty] | 0.451 | 0.26692 | -0.0024103 | 27.7465 | 249.1441
[9 empty] | 0.452 | 0.26075 | -0.0023735 | 27.7734 | 227.4883
[9 empty] | 0.453 | 0.25583 | -0.002107 | 27.8013 | 205.6434
[9 empty] | 0.454 | 0.14831 | -0.0016629 | 27.8083 | -101.2268
[9 empty] | 0.455 | 0.067392 | -0.0013128 | 27.7708 | -326.958
[9 empty] | 0.456 | 0.10601 | -0.0012573 | 27.7286 | -215.409
[9 empty] | 0.457 | 0.15673 | -0.0014185 | 27.7046 | -69.1866
[9 empty] | 0.458 | 0.24522 | -0.0016366 | 27.7084 | 179.2432
[9 empty] | 0.459 | 0.27345 | -0.0016928 | 27.7381 | 254.3786
[9 empty] | 0.46 | 0.25851 | -0.0015055 | 27.7666 | 205.9926
[9 empty] | 0.461 | 0.26514 | -0.0011046 | 27.7941 | 214.3791
[9 empty] | 0.462 | 0.19424 | -0.00050918 | 27.8129 | 5.5677
[9 empty] | 0.463 | 0.077195 | 7.8063e-05 | 27.7885 | -325.6524
[9 empty] | 0.464 | 0.088871 | 0.00037621 | 27.7426 | -291.9434
[9 empty] | 0.465 | 0.136 | 0.00038733 | 27.7122 | -157.2373
[9 empty] | 0.466 | 0.21541 | 0.00025038 | 27.7047 | 66.5127
[9 empty] | 0.467 | 0.27466 | 0.00017487 | 27.7287 | 229.2373
[9 empty] | 0.468 | 0.26091 | 0.00030858 | 27.7593 | 185.1019
[9 empty] | 0.469 | 0.2645 | 0.00063381 | 27.786 | 186.6487
[9 empty] | 0.47 | 0.23236 | 0.0011379 | 27.8115 | 86.4218
[9 empty] | 0.471 | 0.10633 | 0.0017017 | 27.8033 | -271.1455
[9 empty] | 0.472 | 0.07315 | 0.002021 | 27.7584 | -362.1847
[9 empty] | 0.473 | 0.12025 | 0.0019973 | 27.7217 | -225.8673
[9 empty] | 0.474 | 0.1833 | 0.0017496 | 27.7048 | -44.3304
[9 empty] | 0.475 | 0.26549 | 0.0014647 | 27.7194 | 186.8754
[9 empty] | 0.476 | 0.26726 | 0.0013438 | 27.751 | 189.911
[9 empty] | 0.477 | 0.26046 | 0.001412 | 27.7779 | 166.7743
[9 empty] | 0.478 | 0.256 | 0.0016496 | 27.8056 | 147.4372
[9 empty] | 0.479 | 0.1494 | 0.0020068 | 27.8129 | -154.8308
[9 empty] | 0.48 | 0.066745 | 0.0022157 | 27.7756 | -382.4857
[9 empty] | 0.481 | 0.10491 | 0.002075 | 27.7329 | -268.3829
[9 empty] | 0.482 | 0.15561 | 0.0016647 | 27.7086 | -117.6425
[9 empty] | 0.483 | 0.24425 | 0.0011492 | 27.7118 | 136.4933
[9 empty] | 0.484 | 0.2737 | 0.00075314 | 27.7414 | 220.8661
[9 empty] | 0.485 | 0.25846 | 0.00056675 | 27.77 | 177.9265
[9 empty] | 0.486 | 0.26501 | 0.00056596 | 27.7974 | 192.7297
[9 empty] | 0.487 | 0.19543 | 0.00073841 | 27.8163 | -5.5445
[9 empty] | 0.488 | 0.077423 | 0.00089099 | 27.7923 | -332.482
[9 empty] | 0.489 | 0.087787 | 0.00074756 | 27.7461 | -295.3703
[9 empty] | 0.49 | 0.13511 | 0.00031414 | 27.7153 | -153.0933
[9 empty] | 0.491 | 0.21417 | -0.00026348 | 27.7074 | 76.5459
[9 empty] | 0.492 | 0.27459 | -0.00076919 | 27.7311 | 249.1375
[9 empty] | 0.493 | 0.2611 | -0.0010461 | 27.7618 | 211.9026
[9 empty] | 0.494 | 0.26423 | -0.0011049 | 27.7885 | 217.8854
[9 empty] | 0.495 | 0.23324 | -0.00095322 | 27.814 | 125.9464
[9 empty] | 0.496 | 0.10736 | -0.00070258 | 27.8062 | -226.8145
[9 empty] | 0.497 | 0.072321 | -0.00065273 | 27.7614 | -319.3073
[9 empty] | 0.498 | 0.11947 | -0.0009025 | 27.7242 | -179.8485
[9 empty] | 0.499 | 0.18208 | -0.0013305 | 27.707 | 2.7478
[9 empty] | 0.5 | 0.26494 | -0.0017484 | 27.7212 | 237.3343
計算実行