## 3自由度系計算
３自由度系振動モデルの一般形の計算 | [7 empty] | 参考：計算パート（複素数演算を表により行う）
１．まえがき | [6 empty] | １．計算式
３自由度系振動モデルの一般形の計算を簡易に行えるようにした。固有振動数の計算には
ヤコビ法による固有値計算（減衰項除く）をマクロで作成してVISUAL BASICで行えるようにした。
２．構造モデル
３自由度系の一般形モデルとして図１のモデルを考える。
それぞれ必要のないパラメータを0にすれば目的に応じた解析が | [6 empty] | ２．係数の置き換え
可能になる。ただしこの場合、グラフ作成時ゼロが表示できない
との警告が出るが無視する。
３．振動モデル | [6 empty] | ３．応答の計算
（１）質量 ：ｍ１、ｍ２、ｍ３ | [5 empty] | kg
（２）ばね定数：ｋ０、ｋ１、ｋ２、ｋ３、ｋ４、ｋ５ | [5 empty] | N/m
（３）減衰定数：ｃ０、ｃ１、ｃ２、ｃ３、ｃ４、ｃ５ | [23 empty] | 係数の計算
（４）加振力 ：Ｆ１、Ｆ２、Ｆ３ | [5 empty] | N
（５）変位応答：ｘ１、ｘ２、ｘ３ | [5 empty] | m | 行列式の値（逆行列の分母）
（６）反力 ：Ｒ1、Ｒ２、Ｒ３ | [5 empty] | N | [31 empty] | =SQRT((Y23*(FOR1*AA23+FOR2*AC23+FOR3*AE23)+Z23*(FOR1*AB23+FOR2*AD23+FOR3*AF23))^2+(Y23*(FOR1*AB23+FOR2*AD23+FOR3*AF23)-Z23*(FOR1*AA23+FOR2*AC23+FOR3*AE23))^2)/(Y23^2+Z23^2)*L23^KEI
（７）計算振動数範囲fl、fh（計算は対数で100等分) | [37 empty] | =SQRT((Y23*(FOR1*AC23+FOR2*AG23+FOR3*AI23)+Z23*(FOR1*AD23+FOR2*AH23+FOR3*AJ23))^2+(Y23*(FOR1*AD23+FOR2*AH23+FOR3*AJ23)-Z23*(FOR1*AC23+FOR2*AG23+FOR3*AI23))^2)/(Y23^2+Z23^2)*L23^KEI
=SQRT((Y23*(FOR1*AE23+FOR2*AI23+FOR3*AK23)+Z23*(FOR1*AF23+FOR2*AJ23+FOR3*AL23))^2+(Y23*(FOR1*AF23+FOR2*AJ23+FOR3*AL23)-Z23*(FOR1*AE23+FOR2*AI23+FOR3*AK23))^2)/(Y23^2+Z23^2)*L23^KEI
４．計算式
[7 empty] | ４．計算表 |  |  | 1.0399
[7 empty] | 振動数 | ω | Ａ | Ｂ | Ｃ | Ｄ | Ｅ | Ｆ | Ｇ | Ｈ | Ｉ | Ｊ | Ｋ | Ｌ | Ｍ | Ｎ | Ｏ | Ｐ | Ｑ | Ｒ | Ｓ | Ｔ | Ｕ | Ｖ | Ｗ | Ｘ | Ｙ | Ｚ | Ｘ１ | Ｘ２ | Ｘ３ | Ｒ３ | 振動数 | Ｒ１ | Ｒ２
[7 empty] | 10 | 62.83 | 101062.3911 | 488.1358 | -5000 | -88.855 | -10 | -1.9089 | 13036.1956 | 180.5199 | -10000 | -88.855 | 8835.7173 | 92.9404 | 1.3114e+12 | 101060743775.645 | 15175256.5545 | 1029512.04 | 44270158.8067 | 1269777.9029 | 50122122.141 | 1359515.7268 | 892913256.5423 | 13705775.09 | 1010630368.0618 | 13871693.34 | 1292388870.1198 | 23718657.5409 | 0.13292 | 2.6802 | 3.0335 | 0.0078643 | 10 | 3.3672 | 0.0070524
さらに､反力は次式で計算する。 | [6 empty] | 10.399 | 65.3366 | 100731.1242 | 505.6251 | -5000 | -92.4 | 0 | 0 | 12875.5621 | 187.7219 | -10000 | -92.4 | 8729.3373 | 94.6633 | 1.0291e+12 | 97522156296.5657 | 12385891.3656 | 1009531.2335 | 43637939.4166 | 1279906.7758 | 49991462.2484 | 1385999.3182 | 879268091.5767 | 13949310.9551 | 1007264522.2596 | 14363802.4329 | 1271883465.8903 | 24495641.2137 | 0.18029 | 3.6317 | 4.1602 | 0.009992 | 10.399 | 4.2235 | 0.008863
[7 empty] | 10.8138 | 67.9433 | 100383.7117 | 525.7973 | -5000 | -96.0863 | 0 | 0 | 12701.8559 | 195.2111 | -10000 | -96.0863 | 8625.1135 | 98.4399 | 742173086690.656 | 95895703397.6468 | 9544964.874 | 1012361.7312 | 43116108.8908 | 1320954.8273 | 49990767.4235 | 1441294.4579 | 865769150.2885 | 14416825.9179 | 1003786595.5414 | 14903471.9772 | 1249966029.6706 | 25313754.1042 | 0.26609 | 5.3414 | 6.1927 | 0.013781 | 10.8138 | 5.7643 | 0.012093
[7 empty] | 11.2452 | 70.6539 | 100008.0259 | 546.7742 | -5000 | -99.9197 | 0 | 0 | 12514.013 | 202.9992 | -10000 | -99.9197 | 8512.4078 | 102.3672 | 438235252324.667 | 93570068286.7823 | 6513584.8991 | 1010642.2835 | 42551810.4103 | 1362393.4596 | 49990016.0519 | 1498795.6251 | 851253126.619 | 14891909.9271 | 1000025625.9068 | 15460515.0698 | 1226400723.1356 | 26144687.4946 | 0.47427 | 9.4844 | 11.1416 | 0.022978 | 11.2452 | 9.5007 | 0.019925
[7 empty] | 11.6939 | 73.4727 | 99601.7658 | 568.5881 | -5000 | -103.9061 | 0 | 0 | 12310.8829 | 211.0979 | -10000 | -103.9061 | 8390.5297 | 106.4512 | 116875266697.259 | 90449762883.2481 | 3283154.1833 | 1003610.7247 | 41941587.8203 | 1404082.9661 | 49989203.5317 | 1558590.8302 | 835651052.4074 | 15373484.881 | 995958578.5712 | 16035107.2068 | 1201076446.0635 | 26986484.9639 | 1.5329 | 30.5291 | 36.3842 | 0.069549 | 11.6939 | 28.396 | 0.059529
５．計算例 | [6 empty] | 12.1604 | 76.4039 | 99162.4432 | 591.2722 | -5000 | -108.0514 | 0 | 0 | 12091.2216 | 219.5198 | -10000 | -108.0514 | 8258.733 | 110.6981 | -222154025751.873 | 86429533498.2497 | -154455.0201 | 990402.177 | 41281703.6947 | 1445858.7289 | 49988324.8864 | 1620771.595 | 818890685.0383 | 15860257.8131 | 991560544.118 | 16627366.4281 | 1173876953.8643 | 27836804.7238 | 1.0116 | 20.0576 | 24.2857 | 0.043035 | 12.1604 | 17.3288 | 0.03631
表１の例で計算した結果を図2、3に示す。 | [6 empty] | 12.6456 | 79.4521 | 98687.3673 | 614.8613 | -5000 | -112.3622 | 0 | 0 | 11853.6837 | 228.2776 | -10000 | -112.3622 | 8116.2102 | 115.1145 | -578939594428.901 | 81393761244.1674 | -3806664.6908 | 970035.9498 | 40568116.4458 | 1487527.8177 | 49987374.7346 | 1685433.0928 | 800896637.049 | 16350690.9197 | 986804585.9364 | 17237342.9982 | 1144681099.0683 | 28692865.9752 | 0.43833 | 8.6496 | 10.6567 | 0.017509 | 12.6456 | 6.9438 | 0.014541
表１ 計算例のﾃﾞｰﾀ | [6 empty] | 13.1501 | 82.6219 | 98173.6285 | 639.3915 | -5000 | -116.845 | 0 | 0 | 11596.8142 | 237.3849 | -10000 | -116.845 | 7962.0885 | 119.7071 | -953369408396.207 | 75215927241.8225 | -7679902.0131 | 941400.7939 | 39796455.5707 | 1528865.1515 | 49986347.257 | 1752674.2935 | 781590583.377 | 16842967.7274 | 981661575.2423 | 17865007.6764 | 1113363204.2904 | 29551388.3601 | 0.28428 | 5.5803 | 7.0083 | 0.010679 | 13.1501 | 4.1645 | 0.0087149
記号 | 数値 | 単位 | 出力の選択＊ |  | 2 |  | 13.6747 | 85.9181 | 97618.0802 | 664.9003 | -5000 | -121.5065 | 0 | 0 | 11319.0401 | 246.8555 | -10000 | -121.5065 | 7795.4241 | 124.4828 | -1.3451e+12 | 67758181074.8503 | -11779247.5952 | 903238.3074 | 38961994.8834 | 1569609.1716 | 49985236.1605 | 1822598.1157 | 760891563.9329 | 17334954.9136 | 976100012.674 | 18510238.3944 | 1079793596.31 | 30408523.6389 | 0.21373 | 4.1716 | 5.3511 | 0.0075631 | 13.6747 | 2.8953 | 0.0060539
ｍ１ | 1 | KG | M1のMAX | 5.9301 |  |  | 14.2203 | 89.3458 | 97017.32 | 691.4268 | -5000 | -126.3541 | 0 | 0 | 11018.66 | 256.7039 | -10000 | -126.3541 | 7615.196 | 129.4491 | -1.7534e+12 | 58871062301.497 | -16108009.1863 | 854124.2612 | 38059623.5684 | 1609456.9618 | 49984034.64 | 1895311.584 | 738716402.5442 | 17824159.2342 | 970085835.3679 | 19172805.1395 | 1043839336.5292 | 31259778.6161 | 0.17333 | 3.3621 | 4.4148 | 0.0057893 | 14.2203 | 2.1713 | 0.0045356
ｍ２ | 0.5 | KG | M2のMAX | 30.5291 |  |  | 14.7876 | 92.9103 | 96367.6683 | 719.0117 | -5000 | -131.3951 | 0 | 0 | 10693.8341 | 266.9452 | -10000 | -131.3951 | 7420.3005 | 134.6136 | -2.1774e+12 | 48393439030.68 | -20667207.0579 | 792447.5855 | 37083814.8784 | 1648058.7479 | 49982735.3366 | 1970925.9927 | 714980267.2838 | 18307678.9439 | 963582208.3342 | 19852352.8122 | 1005365189.6928 | 32099928.2134 | 0.14713 | 2.8347 | 3.82 | 0.0046487 | 14.7876 | 1.7044 | 0.0035561
ｍ３ | 0.3 | KG | M3のMAX | 36.3842 |  |  | 15.3775 | 96.617 | 95665.1462 | 747.697 | -5000 | -136.6371 | 0 | 0 | 10342.5731 | 277.5951 | -10000 | -136.6371 | 7209.5439 | 139.9841 | -2.6156e+12 | 36152745260.9135 | -25454954.7712 | 716386.7248 | 36028592.2846 | 1685011.6979 | 49981330.2924 | 2049557.0762 | 689597401.8615 | 18782149.0159 | 956549298.8536 | 20548381.802 | 964234880.5483 | 32922917.4565 | 0.12871 | 2.4618 | 3.4143 | 0.003857 | 15.3775 | 1.3788 | 0.0028729
ｋ０ | 100000 | N/m | 注１ |  |  |  | 15.991 | 100.4716 | 94905.451 | 777.5267 | -5000 | -142.0883 | 0 | 0 | 9962.7255 | 288.6699 | -10000 | -142.0883 | 6981.6353 | 145.5688 | -3.066e+12 | 21965620676.1701 | -30465716.1942 | 623883.0336 | 34887492.8726 | 1719852.9365 | 49979810.902 | 2131325.1863 | 662482063.2526 | 19243679.3857 | 948944032.5144 | 21260225.9916 | 920312697.3016 | 33721750.9806 | 0.115 | 2.182 | 3.125 | 0.0032779 | 15.991 | 1.1392 | 0.0023697
ｋ１ | 5000 | N/m | 0:変位、1:速度、2:加速度 |  |  |  | 16.629 | 104.48 | 94083.9298 | 808.5466 | -5000 | -147.757 | 0 | 0 | 9551.9649 | 300.1866 | -10000 | -147.757 | 6735.1789 | 151.3763 | -3.5262e+12 | 5639083881.7011 | -35689416.2689 | 512610.8433 | 33653527.7589 | 1752051.6732 | 49978167.8596 | 2216355.4763 | 633549707.1987 | 19687785.3406 | 940719829.3949 | 21987027.8613 | 873465511.5084 | 34488368.492 | 0.10432 | 1.9622 | 2.913 | 0.0028379 | 16.629 | 0.95569 | 0.0019841
ｋ２ | 10000 | N/m | 必要に応じて縦軸変更要 |  |  |  | 17.2924 | 108.6483 | 93195.551 | 840.8039 | -5000 | -153.6519 | 0 | 0 | 9107.7755 | 312.1626 | -10000 | -153.6519 | 6468.6653 | 157.4156 | -3.9929e+12 | -13027596143.6944 | -41110379.0968 | 379943.7857 | 32319139.2857 | 1781000.336 | 49976391.102 | 2304778.0925 | 602718470.8161 | 20109309.0739 | 931826318.7755 | 22727710.3277 | 823565296.729 | 35213504.4254 | 0.09569 | 1.7828 | 2.7556 | 0.0024942 | 17.2924 | 0.81065 | 0.0016791
ｋ３ | 10 | N/m | 注２ |  |  |  | 17.9823 | 112.9829 | 92234.8736 | 874.3482 | -5000 | -159.7819 | 0 | 0 | 8627.4368 | 324.6165 | -10000 | -159.7819 | 6180.4621 | 163.6957 | -4.4622e+12 | -34240123823.3391 | -46706062.2976 | 222916.9053 | 30876154.7334 | 1806004.5832 | 49974469.7471 | 2396728.3734 | 569911010.473 | 20502331.2941 | 922209030.6336 | 23480944.9036 | 770492243.1774 | 35886529.8153 | 0.088476 | 1.6314 | 2.639 | 0.00222 | 17.9823 | 0.69313 | 0.0014319
ｋ４ | 10 | N/m | ｃ＝２ζ(k*m)0.5で換算 |  |  |  | 18.6997 | 117.4904 | 91196.0137 | 909.2308 | -5000 | -166.1565 | 0 | 0 | 8108.0068 | 337.5673 | -10000 | -166.1565 | 5868.8041 | 170.2265 | -4.9291e+12 | -58205237855.4042 | -52445551.1908 | 38184.037 | 29315736.2646 | 1826272.0557 | 49972392.0273 | 2492347.057 | 535056763.5906 | 20860071.6451 | 911809062.0314 | 24245115.7124 | 714138583.1003 | 36495274.1568 | 0.082252 | 1.4995 | 2.5542 | 0.0019977 | 18.6997 | 0.59587 | 0.0012271
ｋ５ | 10 | N/m | 固有値計算 |  |  |  | 19.4458 | 122.1777 | 90072.6086 | 945.505 | -5000 | -172.7854 | 0 | 0 | 7546.3043 | 351.0347 | -10000 | -172.7854 | 5531.7826 | 177.0177 | -5.3878e+12 | -85125287468.0554 | -58287770.0174 | -178030.1435 | 27628326.795 | 1840899.71 | 49970145.2172 | 2591780.496 | 498094715.3389 | 21174776.5369 | 900562716.3538 | 25018278.8361 | 654413262.1836 | 37025824.7495 | 0.076707 | 1.3811 | 2.4957 | 0.0018155 | 19.4458 | 0.51388 | 0.0010543
ｃ０ | 0.01 | 6.3246 | f１ | 51.7847 | Hz |  | 20.2216 | 127.052 | 88857.7778 | 983.2264 | -5000 | -179.6787 | 0 | 0 | 6938.8889 | 365.0394 | -10000 | -179.6787 | 5167.3333 | 184.0799 | -5.8311e+12 | -115190924047.981 | -64179360.0029 | -429984.0576 | 25803591.4597 | 1848859.5561 | 49967715.5556 | 2695180.8822 | 458976765.6613 | 21437592.81 | 888401113.1857 | 25798116.4051 | 591247616.4085 | 37462300.7075 | 0.071601 | 1.2717 | 2.4599 | 0.001665 | 20.2216 | 0.44358 | 0.00090611
ｃ１ | 0.01 | 1.4142 | f２ | 11.8783 | Hz |  | 21.0283 | 132.1209 | 87544.0809 | 1022.4527 | -5000 | -186.8471 | 0 | 0 | 6282.0404 | 379.6028 | -10000 | -186.8471 | 4773.2243 | 191.4239 | -6.2507e+12 | -148571411828.76 | -70052165.3727 | -722479.9001 | 23830354.3148 | 1848982.5999 | 49965088.1618 | 2802706.4787 | 417671809.0333 | 21638425.4643 | 875249766.4408 | 26581884.7715 | 524602242.1 | 37786598.4677 | 0.06673 | 1.1676 | 2.4447 | 0.0015402 | 21.0283 | 0.38229 | 0.00077694
ｃ２ | 0.01 | 1.4142 | f３ | 38.0521 | Hz |  | 21.8672 | 137.3919 | 86123.4718 | 1063.244 | -5000 | -194.3015 | 0 | 0 | 5571.7359 | 394.7473 | -10000 | -194.3015 | 4347.0415 | 199.0609 | -6.6369e+12 | -185401942983.637 | -75820258.2579 | -1060931.8901 | 21696529.8885 | 1839940.7662 | 49962246.9436 | 2914521.8629 | 374170659.2729 | 21765777.4569 | 861028128.1573 | 27366356.0167 | 454475280.1285 | 37978105.2324 | 0.061906 | 1.0656 | 2.4492 | 0.0014369 | 21.8672 | 0.32797 | 0.00066255
ｃ３ | 0.01 | 0.034641 | 注３ |  |  |  | 22.7396 | 142.8732 | 84587.2498 | 1105.6626 | -5000 | -202.0532 | 0 | 0 | 4803.6249 | 410.4959 | -10000 | -202.0532 | 3886.1749 | 207.0025 | -6.9784e+12 | -225767197173.532 | -81376421.5138 | -1451443.0435 | 19389049.1614 | 1820226.5505 | 49959174.4996 | 3030798.1781 | 328491975.0771 | 21806569.3293 | 845649095.1662 | 28147751.9581 | 380912374.1882 | 38013376.3376 | 0.056935 | 0.9625 | 2.4737 | 0.0013522 | 22.7396 | 0.27893 | 0.00055955
ｃ４ | 0.01 | 0.044721 | 計算は下記クリック |  |  |  | 23.6469 | 148.5732 | 82926.0059 | 1149.7736 | -5000 | -210.1142 | 0 | 0 | 3973.003 | 426.8728 | -10000 | -210.1142 | 3387.8018 | 215.261 | -7.2623e+12 | -269680207360.4 | -86587994.5249 | -1900891.5274 | 16893779.5221 | 1788130.1144 | 49955852.0119 | 3151713.3954 | 280689369.3467 | 21745936.1435 | 829018475.6113 | 28921669.7106 | 304018608.7613 | 37865772.0408 | 0.0516 | 0.85513 | 2.5196 | 0.0012838 | 23.6469 | 0.23377 | 0.00046511
ｃ５ | 0.01 | 0.030382 |  |  |  |  | 24.5903 | 154.5006 | 81129.5657 | 1195.6444 | -5000 | -218.4968 | 0 | 0 | 3074.7828 | 443.9032 | -10000 | -218.4968 | 2848.8697 | 223.8489 | -7.4742e+12 | -317055375196.371 | -91291970.7359 | -2417027.7911 | 14195438.2101 | 1741713.5075 | 49952259.1313 | 3277452.5861 | 230859917.4756 | 21566998.8909 | 811034412.0527 | 29682997.7429 | 223972785.9387 | 37505048.657 | 0.045635 | 0.73985 | 2.5896 | 0.0012305 | 24.5903 | 0.19119 | 0.00037673
Ｆ１ | 0 | N |  |  |  |  | 25.5713 | 160.6645 | 79186.9263 | 1243.3452 | -5000 | -227.2139 | 0 | 0 | 2103.4631 | 461.6129 | -10000 | -227.2139 | 2266.0779 | 232.7795 | -7.5979e+12 | -367674211624.774 | -95289216.531 | -3008583.8165 | 11277498.7133 | 1678781.6551 | 49948373.8526 | 3408208.205 | 179154317.4195 | 21250607.1867 | 791586757.6217 | 30425821.2349 | 141044463.0475 | 36896898.3431 | 0.038691 | 0.61221 | 2.6882 | 0.0011918 | 25.5713 | 0.1499 | 0.00029204
Ｆ２ | 1 | N | 注４ |  |  |  | 26.5915 | 167.0743 | 77086.1898 | 1292.9491 | -5000 | -236.2787 | 0 | 0 | 1053.0949 | 480.0292 | -10000 | -236.2787 | 1635.8569 | 242.0663 | -7.6159e+12 | -421142050611.077 | -98337658.7019 | -3685395.9984 | 8122089.5478 | 1596849.7101 | 49944172.3795 | 3544180.3851 | 125788998.4728 | 20775049.6639 | 770556401.4046 | 31143315.3945 | 55614246.6046 | 36002431.1169 | 0.030293 | 0.46657 | 2.8222 | 0.0011682 | 26.5915 | 0.10853 | 0.00020865
Ｆ３ | 0 | N | グラフの縦軸はデータによ |  |  |  | 27.6524 | 173.7398 | 74814.4897 | 1344.532 | -5000 | -245.7051 | 0 | 0 | -82.7551 | 499.1802 | -10000 | -245.7051 | 954.3469 | 251.7237 | -7.5094e+12 | -476833582912.167 | -100144261.5525 | -4458543.3513 | 4709884.8011 | 1493106.313 | 49939628.9795 | 3685577.2437 | 71060527.3761 | 20115728.0342 | 747814538.9251 | 31827625.2243 | -31802075.6788 | 34777591.9011 | 0.019821 | 0.29627 | 3.0026 | 0.001161 | 27.6524 | 0.065668 | 0.00012429
ｆｌ | 10 | Hz | り調整が必要。 |  |  |  | 28.7556 | 180.6712 | 72357.9127 | 1398.1728 | -5000 | -255.5077 | 0 | 0 | -1311.0436 | 519.0952 | -10000 | -255.5077 | 217.3738 | 261.7663 | -7.2588e+12 | -533824566346.985 | -100355584.0258 | -5340502.9556 | 1019985.7666 | 1364372.2513 | 49934715.8254 | 3832615.201 | 15362720.9328 | 19244790.2808 | 723221883.2564 | 32469730.0406 | -120524882.1274 | 33172504.4803 | 0.0076398 | 0.11044 | 3.2468 | 0.0011734 | 28.7556 | 0.023406 | 4.3496e-05
ｆｈ | 500 | Hz | 注５ |  |  |  | 29.9028 | 187.8792 | 69701.4129 | 1453.9536 | -5000 | -265.7013 | 0 | 0 | -2639.2935 | 539.8048 | -10000 | -265.7013 | -579.5761 | 272.2096 | -6.8444e+12 | -590806469479.745 | -98546671.3654 | -6345324.7869 | -2970207.0547 | 1207053.9443 | 49929402.8259 | 3985519.3116 | -40793054.7407 | 18130717.8831 | 696627811.9316 | 33059290.8338 | -209676742.5568 | 31130733.2519 | 0.016473 | 0.22937 | 3.5834 | 0.0012112 | 29.9028 | 0.046672 | 8.4873e-05
105010 | -5000 | -10 | ｋ４をゼロにするとＲ２がゼロ |  |  |  | 31.0958 | 195.3747 | 66828.7201 | 1511.9598 | -5000 | -276.3016 | 0 | 0 | -4075.6399 | 561.3406 | -10000 | -276.3016 | -1441.384 | 283.0696 | -6.2478e+12 | -645980073004.869 | -94207993.8301 | -7488828.3466 | -7285132.3689 | 1017091.106 | 49923657.4403 | 4144523.6085 | -96753835.1197 | 16737861.3363 | 667869444.4272 | 33584478.3234 | -298142182.3909 | 28588452.5134 | 0.044703 | 0.59672 | 4.0639 | 0.0012856 | 31.0958 | 0.11712 | 0.00020759
-5000 | 15010 | -10000 | になり図３の表示に警告が出る。 |  |  |  | 32.3364 | 203.1693 | 63722.24 | 1572.2802 | -5000 | -287.3248 | 0 | 0 | -5628.88 | 583.7355 | -10000 | -287.3248 | -2373.328 | 294.3628 | -5.4528e+12 | -696923158240.605 | -86730095.8524 | -8788823.8084 | -11951217.7691 | 789897.8625 | 49917444.4799 | 4309871.4619 | -151696597.8075 | 15025917.5174 | 636770644.5702 | 34031779.2914 | -384520083.6286 | 25473511.7492 | 0.089936 | 1.1446 | 4.7883 | 0.0014185 | 32.3364 | 0.2179 | 0.00037467
-10 | -10000 | 10020 | そのままOKすればよい。 |  |  |  | 33.6264 | 211.2748 | 60362.9462 | 1635.0071 | -5000 | -298.7877 | 0 | 0 | -7308.5269 | 607.024 | -10000 | -298.7877 | -3381.1161 | 306.1065 | -4.4486e+12 | -740426319445.083 | -75385561.5401 | -10265360.7337 | -16997041.596 | 520296.5061 | 49910725.8924 | 4481815.951 | -204594618.235 | 12949341.6405 | 603140941.7574 | 34385778.4756 | -467067430.8582 | 21704383.9472 | 0.16831 | 2.0291 | 5.9795 | 0.00166 | 33.6264 | 0.3771 | 0.00062539
注６ 太線の部分が固有値計算の中間データである。 | [6 empty] | 34.968 | 219.7037 | 56730.2641 | 1700.2365 | -5000 | -310.708 | 0 | 0 | -9124.8679 | 631.2415 | -10000 | -310.708 | -4470.9208 | 318.3188 | -3.2319e+12 | -772289602870.979 | -59307835.1517 | -11941007.7928 | -22453507.9717 | 202442.9679 | 49903460.5283 | 4660620.2519 | -254177732.6371 | 10456685.6461 | 566774364.3823 | 34628912.9683 | -543632888.0716 | 17188982.3526 | 0.32618 | 3.6954 | 8.2485 | 0.0021475 | 34.968 | 0.67581 | 0.0010733
[7 empty] | 36.363 | 228.4689 | 52801.9448 | 1768.0683 | -5000 | -323.1039 | 0 | 0 | -11089.0276 | 656.4252 | -10000 | -323.1039 | -5649.4166 | 331.0183 | -1.8121e+12 | -787071047857.176 | -37466356.4755 | -13841167.3516 | -28354036.0778 | -170257.0224 | 49895603.8896 | 4846558.0404 | -298885444.2239 | 7489853.8479 | 527448178.3218 | 34741195.6826 | -611578431.6159 | 11823329.2559 | 0.74914 | 7.8992 | 13.9657 | 0.0034121 | 36.363 | 1.4353 | 0.0021635
6.使い方 | [6 empty] | 37.8138 | 237.5838 | 48553.9284 | 1838.6063 | -5000 | -335.9943 | 0 | 0 | -13213.0358 | 682.6136 | -10000 | -335.9943 | -6923.8215 | 344.2244 | -216500755377.681 | -777776219635.027 | -8637378.9629 | -15994429.2686 | -34734764.8376 | -605242.252 | 49887107.8568 | 5039913.9104 | -336811625.6123 | 3983265.52 | 484921522.7578 | 34699904.0195 | -667686959.767 | 5490058.3619 | 2.4289 | 23.55 | 33.9902 | 0.0077989 | 37.8138 | 4.3035 | 0.0060875
(1) |  | に数値を入れると図2,3が書き換えられる。 |  |  |  |  | 39.3224 | 247.0623 | 43960.1971 | 1911.9584 | -5000 | -349.3989 | 0 | 0 | -15509.9014 | 709.8468 | -10000 | -349.3989 | -8301.9409 | 357.9574 | 1.5016e+12 | -735475401766.162 | 28630269.2605 | -18432968.7851 | -41634774.2563 | -1110902.1206 | 49877920.3942 | 5240983.81 | -365639356.5485 | -137087.1782 | 438933934.9791 | 34479229.3896 | -708053442.5815 | -1943270.0079 | 1.5204 | 13.3479 | 16.073 | 0.0034659 | 39.3224 | 2.4912 | 0.0032588
(2) | このとき、ばねが省略されたところの反力がゼロになるために警告が出るがそのままOKとする。 | [5 empty] | 40.8911 | 256.919 | 38992.6158 | 1988.2369 | -5000 | -363.3384 | 0 | 0 | -17993.6921 | 738.1665 | -10000 | -363.3384 | -9792.2153 | 372.2383 | 3.2526e+12 | -648832163111.868 | 76055347.404 | -21192994.0015 | -49096324.7734 | -1696695.9847 | 49867985.2316 | 5450075.4944 | -382564185.4278 | -4954698.988 | 389203755.1272 | 34049882.6987 | -727956758.0301 | -10626064.2137 | 0.97768 | 7.6143 | 7.7754 | 0.0015769 | 40.8911 | 1.4814 | 0.0017571
(3) | 出力の選択によってはグラフの縦軸の範囲を調整する必要がある。 | [5 empty] | 42.5225 | 267.1689 | 33620.7595 | 2067.5587 | -5000 | -377.8339 | 0 | 0 | -20679.6203 | 767.616 | -10000 | -377.8339 | -11403.7722 | 387.0889 | 4.8966e+12 | -503523414184.266 | 135671300.3702 | -24315249.1157 | -57165116.0955 | -2373287.4018 | 49857241.519 | 5667508.9967 | -384203809.9183 | -10563743.722 | 335426401.1158 | 33378650.2979 | -721708871.6207 | -20726833.3376 | 0.82966 | 5.5734 | 4.888 | 0.00093307 | 42.5225 | 1.1625 | 0.0012166
(4) | 固有振動数を計算するには をクリックする。 | [5 empty] | 44.219 | 277.8278 | 27811.7273 | 2150.0449 | -5000 | -392.9078 | 0 | 0 | -23584.1364 | 798.2405 | -10000 | -392.9078 | -13146.4818 | 402.532 | 6.2252e+12 | -281526679732.706 | 209881479.2544 | -27845580.3694 | -65890567.0925 | -3152695.1322 | 49845623.4545 | 5893617.1179 | -366491828.8502 | -17070415.3214 | 277272503.1593 | 32427894.2148 | -682477444.6896 | -32435585.4744 | 0.81709 | 4.5445 | 3.4579 | 0.00062175 | 44.219 | 1.0587 | 0.00093902
(5) | これによりマクロが実行され黄色の数値が変る。 | [5 empty] | 45.9831 | 288.9119 | 21529.9406 | 2235.8221 | -5000 | -408.5831 | 0 | 0 | -26725.0297 | 830.0867 | -10000 | -408.5831 | -15031.0178 | 418.5913 | 6.9379e+12 | 39755033022.9396 | 301523871.5183 | -31835572.5114 | -75326118.4734 | -4048462.9851 | 49833059.8811 | 6128745.9363 | -324552815.9845 | -24594436.3569 | 214385886.4837 | 31154989.7089 | -602077287.1364 | -45966525.459 | 0.90754 | 3.9158 | 2.6063 | 0.00044176 | 45.9831 | 1.0874 | 0.00076647
[7 empty] | 47.8176 | 300.4381 | 14736.9253 | 2325.0213 | -5000 | -424.8837 | 0 | 0 | -30121.5373 | 863.2034 | -10000 | -424.8837 | -17068.9224 | 435.2912 | 6.6103e+12 | 488566906693.603 | 413946964.36 | -36343264.5623 | -85529560.0941 | -5075850.8593 | 49819473.8507 | 6373255.3372 | -252555496.3887 | -33270754.8421 | 146381389.866 | 29511692.3298 | -470725287.0885 | -61561089.3474 | 1.1668 | 3.469 | 2.0335 | 0.00032516 | 47.8176 | 1.2929 | 0.00064369
[7 empty] | 49.7253 | 312.4243 | 7391.0765 | 2417.7792 | -5000 | -441.8346 | 0 | 0 | -33794.4617 | 897.6413 | -10000 | -441.8346 | -19272.677 | 452.6573 | 4.6534e+12 | 1.1001e+12 | 551098640.8401 | -41433954.7567 | -96563384.9023 | -6252049.6177 | 49804782.153 | 6627519.5635 | -143540256.3272 | -43251452.8279 | 72842506.6391 | 27443425.681 | -276752533.4431 | -79491357.6203 | 1.9753 | 3.0602 | 1.589 | 0.00023987 | 49.7253 | 2.0241 | 0.00053868
[7 empty] | 51.7092 | 324.8886 | -552.597 | 2514.2377 | -5000 | -459.4619 | 0 | 0 | -37766.2985 | 933.4532 | -10000 | -459.4619 | -21655.7791 | 470.7163 | 261049742619.318 | 1.9182e+12 | 717630331.2055 | -47181105.7692 | -108495171.6882 | -7596422.7664 | 49788894.806 | 6891927.789 | 10783425.7396 | -54707893.1695 | -6681166.283 | 24888479.9959 | -6266274.8635 | -100063894.3033 | 5.9301 | 3.0403 | 1.4051 | 0.00020041 | 51.7092 | 5.6193 | 0.00050805
[7 empty] | 53.7721 | 337.8502 | -9142.7478 | 2614.5445 | -5000 | -477.7923 | 0 | 0 | -42061.3739 | 970.6937 | -10000 | -477.7923 | -24232.8243 | 489.4958 | -7.6594e+12 | 2.9971e+12 | 919019019.514 | -53667362.7151 | -121397998.983 | -9130778.278 | 49771714.5045 | 7166884.7135 | 220274792.1398 | -67833134.1428 | -92676686.9859 | 21777110.4012 | 357246895.8665 | -123624065.0744 | 1.6895 | 3.1986 | 1.3212 | 0.00017818 | 53.7721 | 1.4805 | 0.00050773
[7 empty] | 55.9174 | 351.3289 | -18431.9878 | 2718.8531 | -5000 | -496.8541 | 0 | 0 | -46705.9939 | 1009.4201 | -10000 | -496.8541 | -27019.5964 | 509.0245 | -2.0575e+13 | 4.4043e+12 | 1161710147.3997 | -60985697.9697 | -135350892.6433 | -10879674.3138 | 49753136.0243 | 7452811.1829 | 496640908.6607 | -82844645.288 | -185670751.6366 | 18030522.3534 | 833386711.1228 | -150560894.0448 | 0.79654 | 2.9536 | 1.0943 | 0.00013965 | 55.9174 | 0.64549 | 0.00044566
[7 empty] | 58.1482 | 365.3453 | -28477.2109 | 2827.3231 | -5000 | -516.6763 | 0 | 0 | -51728.6055 | 1049.6914 | -10000 | -516.6763 | -30033.1633 | 529.3323 | -40444190396288 | 6.2228e+12 | 1453284973.4812 | -69240698.6015 | -150439309.8598 | -12870763.0699 | 49733045.5781 | 7750144.8325 | 853764132.8465 | -99987362.0102 | -286232920.3352 | 13559730.1799 | 1445385547.6415 | -181312526.3263 | 0.49251 | 2.8039 | 0.93471 | 0.00011295 | 58.1482 | 0.36908 | 0.00040241
[7 empty] | 60.4681 | 379.921 | -39339.941 | 2940.1206 | -5000 | -537.2894 | 0 | 0 | -57159.9705 | 1091.5693 | -10000 | -537.2894 | -33291.9823 | 550.4502 | -69859809502212 | 8.5555e+12 | 1802656551.2126 | -78550014.1802 | -166755662.5562 | -15135177.4948 | 49711320.118 | 8059340.7576 | 1308086229.1165 | -119537121.1434 | -394979105.4961 | 8264272.8988 | 2220749200.9261 | -216372371.8631 | 0.34339 | 2.6938 | 0.81021 | 9.278e-05 | 60.4681 | 0.23797 | 0.00036794
[7 empty] | 62.8805 | 395.0781 | -51086.7089 | 3057.4181 | -5000 | -558.7248 | 0 | 0 | -63033.3544 | 1135.1181 | -10000 | -558.7248 | -36816.0127 | 572.4107 | -112243422228928 | 1.1529e+13 | 2220299194.7608 | -89045984.9318 | -184399883.3844 | -17707966.2209 | 49687826.5823 | 8380872.2096 | 1879058821.8451 | -141804524.9431 | -512575344.1222 | 2030769.5229 | 3192008270.3364 | -256296015.4023 | 0.25626 | 2.6068 | 0.70907 | 7.7e-05 | 62.8805 | 0.16423 | 0.00033906
[7 empty] | 65.3891 | 410.8399 | -63789.4599 | 3179.3954 | -5000 | -581.0154 | 0 | 0 | -69384.73 | 1180.4042 | -10000 | -581.0154 | -40626.838 | 595.2473 | -172086595451598 | 1.53e+13 | 2718517129.1262 | -100877472.7019 | -203480037.7808 | -20628582.7152 | 49662421.0801 | 8715231.3205 | 2589671526.9142 | -167139286.8786 | -639741877.0775 | -5268706.1652 | 4397599059.5636 | -301708988.05 | 0.19982 | 2.5353 | 0.62504 | 6.4411e-05 | 65.3891 | 0.11842 | 0.00031421
[7 empty] | 67.9979 | 427.2306 | -77525.9946 | 3306.239 | -5000 | -604.1953 | 0 | 0 | -76252.9973 | 1227.497 | -10000 | -604.1953 | -44747.7984 | 618.995 | -255263697933642 | 2.0059e+13 | 3311758987.5325 | -114211919.9837 | -224112985.834 | -23941435.4023 | 49634948.0108 | 9062929.8563 | 3467071031.6314 | -195935119.2498 | -777257560.3408 | -13778453.8707 | 5882896113.1545 | -353315507.7475 | 0.16067 | 2.4754 | 0.55416 | 5.4228e-05 | 67.9979 | 0.088057 | 0.00029247
[7 empty] | 70.7107 | 444.2752 | -92380.445 | 3438.143 | -5000 | -628.3 | 0 | 0 | -83680.2225 | 1276.4686 | -10000 | -628.3 | -49204.1335 | 643.6901 | -369431888252367 | 2.6043e+13 | 4016985949.8387 | -129237665.4129 | -246425098.0175 | -27696506.3578 | 49605239.11 | 9424500 | 4543286649.7931 | -228635230.1239 | -925964635.2598 | -23661203.3882 | 7701422271.5633 | -411908309.367 | 0.13216 | 2.4244 | 0.49366 | 4.5904e-05 | 70.7107 | 0.066984 | 0.00027322
[7 empty] | 73.5317 | 461.9998 | -108443.79 | 3575.3095 | -5000 | -653.3663 | 0 | 0 | -91711.895 | 1327.3939 | -10000 | -653.3663 | -54023.137 | 669.3705 | -524542806499306 | 3.3542e+13 | 4854102638.1552 | -146166547.6698 | -270553029.1693 | -31950047.1089 | 49573112.42 | 9800495.1664 | 5856080518.5919 | -265738505.4947 | -1086773887.0206 | -35100428.0063 | 9916266527.4394 | -478379700.1615 | 0.11063 | 2.3805 | 0.44155 | 3.904e-05 | 73.5317 | 0.051853 | 0.000256
[7 empty] | 76.4653 | 480.4315 | -125814.4127 | 3717.9482 | -5000 | -679.4327 | 0 | 0 | -100397.2064 | 1380.351 | -10000 | -679.4327 | -59234.3238 | 696.0754 | -733496526454030 | 4.2911e+13 | 5846461432.4665 | -165236833.7031 | -296644555.4613 | -36765361.1513 | 49538371.1746 | 10191490.849 | 7449943691.9603 | -307806462.0222 | -1260670222.9279 | -48302946.723 | 12601745112.7503 | -553733993.207 | 0.093901 | 2.3423 | 0.39632 | 3.3338e-05 | 76.4653 | 0.040701 | 0.0002405
[7 empty] | 79.5159 | 499.5985 | -144598.7029 | 3866.2776 | -5000 | -706.539 | 0 | 0 | -109789.3514 | 1435.4208 | -10000 | -706.539 | -64869.6109 | 723.8456 | -1012976579744430 | 5.4586e+13 | 7021452677.8598 | -186716511.667 | -324859479.483 | -42213683.9796 | 49500802.5943 | 10598085.501 | 9377262996.757 | -355471066.3372 | -1448718704.6591 | -63501851.2658 | 15845347266.4532 | -639101490.4811 | 0.080602 | 2.3089 | 0.35679 | 2.8572e-05 | 79.5159 | 0.032309 | 0.00022644
[7 empty] | 82.6883 | 519.5303 | -164911.7084 | 4020.5247 | -5000 | -734.7268 | 0 | 0 | -119945.8542 | 1492.6876 | -10000 | -734.7268 | -70963.5125 | 752.7238 | -1384515331176560 | 6.9101e+13 | 8411195370.3578 | -210906993.9887 | -355370608.9829 | -48375172.7799 | 49460176.5831 | 11020901.4511 | 11699687742.7557 | -409443528.8509 | -1652071071.4408 | -80959798.3919 | 19750014173.8194 | -735754208.6043 | 0.069832 | 2.2794 | 0.32206 | 2.4566e-05 | 82.6883 | 0.025886 | 0.00021362
[7 empty] | 85.9871 | 540.2572 | -186877.8404 | 4180.9256 | -5000 | -764.0391 | 0 | 0 | -130928.9202 | 1552.2392 | -10000 | -764.0391 | -77553.3521 | 782.7541 | -1875852255283640 | 8.711e+13 | 10053345382.3152 | -238147281.641 | -388364815.2635 | -55340019.4414 | 49416244.3193 | 11460585.8561 | 14489730318.5528 | -470524193.4531 | -1871972794.0979 | -100972712.9876 | 24436807804.2778 | -845123564.3022 | 0.060973 | 2.2533 | 0.29138 | 2.1183e-05 | 85.9871 | 0.020902 | 0.00020187
[7 empty] | 89.4176 | 561.811 | -210631.6345 | 4347.7257 | -5000 | -794.5208 | 0 | 0 | -142805.8172 | 1614.1665 | -10000 | -794.5208 | -84679.4903 | 813.9825 | -2522664485557850 | 109412777358721 | 11992041181.6054 | -268818647.0566 | -424044177.7103 | -63209702.2467 | 49368736.7311 | 11917811.6915 | 17832640484.7442 | -539613659.5969 | -2109770703.1797 | -123873953.1548 | 30048036007.241 | -968820263.6848 | 0.053592 | 2.2301 | 0.26418 | 1.8314e-05 | 89.4176 | 0.01699 | 0.00019107
[7 empty] | 92.985 | 584.2248 | -236318.5755 | 4521.1804 | -5000 | -826.2186 | 0 | 0 | -155649.2877 | 1678.5645 | -10000 | -826.2186 | -92385.5726 | 846.4567 | -3370770325833680 | 136987921745997 | 14279010382.4518 | -303349900.2683 | -462627221.4659 | -72098393.5145 | 49317362.8491 | 12393278.7815 | 21828599935.0698 | -617725290.2674 | -2366921237.8842 | -150038994.8469 | 36750911491.5486 | -1108656669.832 | 0.047371 | 2.2094 | 0.23995 | 1.587e-05 | 92.985 | 0.013888 | 0.00018109
[7 empty] | 96.6947 | 607.5327 | -264095.9879 | 4701.5552 | -5000 | -859.181 | 0 | 0 | -169537.994 | 1745.5317 | -10000 | -859.181 | -100718.7964 | 880.2265 | -4478933425348950 | 171032066262434 | 16974864422.829 | -342223310.9076 | -504350255.8298 | -82134542.6158 | 49261808.0241 | 12887714.8702 | 26595291601.8202 | -705999278.449 | -2644999366.3006 | -179890700.7868 | 44741835490.7893 | -1266671957.3606 | 0.042079 | 2.1908 | 0.21831 | 1.3782e-05 | 96.6947 | 0.011409 | 0.00017185
[7 empty] | 100.5524 | 631.7705 | -294134.0001 | 4889.1261 | -5000 | -893.4584 | 0 | 0 | -184557 | 1815.1705 | -10000 | -893.4584 | -109730.2 | 915.3436 | -5922429540712570 | 213007344504054 | 20150613291.0256 | -385981267.7345 | -549468821.58 | -93462656.2073 | 49201731.9999 | 13401876.7352 | 32270907427.8937 | -805718466.1991 | -2945708231.6055 | -213905246.4629 | 54251412327.6027 | -1445160401.0885 | 0.037538 | 2.1741 | 0.19892 | 1.1992e-05 | 100.5524 | 0.0094124 | 0.00016326
[7 empty] | 104.564 | 656.9753 | -326616.5854 | 5084.1802 | -5000 | -929.1034 | 0 | 0 | -200798.2927 | 1887.5877 | -10000 | -929.1034 | -119474.9756 | 951.8617 | -7797581157464220 | 264699845180924 | 23889437635.8468 | -435233767.5436 | -598259256.0819 | -106245300.2424 | 49136766.8292 | 13936551.3464 | 39017669141.6715 | -918326134.6131 | -3270889583.2924 | -252618785.062 | 65550319113.7769 | -1646703189.1374 | 0.033614 | 2.1591 | 0.18149 | 1.0453e-05 | 104.564 | 0.0077947 | 0.00015525
[7 empty] | 108.7356 | 683.1857 | -361742.6898 | 5287.0162 | -5000 | -966.1705 | 0 | 0 | -218361.3449 | 1962.8939 | -10000 | -966.1705 | -130012.807 | 989.8367 | -10227520148498900 | 328290606622454 | 28288761923.9061 | -490666836.7288 | -651020385.7701 | -120665351.3833 | 49066514.6203 | 14492557.07 | 47025949218.0089 | -1045446010.1433 | -3622535057.3215 | -296634943.3978 | 78956175902.3051 | -1874204199.4263 | 0.0302 | 2.1455 | 0.16579 | 9.1258e-06 | 108.7356 | 0.0064765 | 0.00014778
[7 empty] | 113.0736 | 710.4417 | -399727.45 | 5497.9443 | -5000 | -1004.7163 | 0 | 0 | -237353.725 | 2041.2046 | -10000 | -1004.7163 | -141408.235 | 1029.3268 | -13369508178035500 | 406442074471345 | 33462679708.8766 | -553052001.6504 | -708075356.3681 | -136928528.8705 | 48990545.1 | 15070744.9216 | 56519093999.8053 | -1188904763.3087 | -4002798374.2788 | -346633252.354 | 94841586260.3778 | -2130930233.1714 | 0.027214 | 2.1332 | 0.15161 | 7.9794e-06 | 113.0736 | 0.0053973 | 0.00014078
[7 empty] | 117.5848 | 738.7852 | -440803.5108 | 5717.2876 | -5000 | -1044.8 | 0 | 0 | -257891.7554 | 2122.6395 | -10000 | -1044.8 | -153731.0532 | 1070.3923 | -17424232604845500 | 502403378879763 | 39544790733.1512 | -623256938.4087 | -769773612.057 | -155266241.7825 | 48908392.9784 | 15671999.8682 | 67759068253.128 | -1350757310.2021 | -4414008530.2538 | -403378628.2577 | 113643547064.076 | -2420556260.4787 | 0.024588 | 2.1221 | 0.13878 | 6.9866e-06 | 117.5848 | 0.0045098 | 0.00013421
[7 empty] | 122.2759 | 768.2594 | -485222.4506 | 5945.3817 | -5000 | -1086.4828 | 0 | 0 | -280101.2253 | 2207.3232 | -10000 | -1086.4828 | -167056.7352 | 1113.0961 | -22647607115132800 | 620138514570395 | 46691519704.5595 | -702257448.898 | -836493035.7138 | -175938790.96 | 48819555.0988 | 16297242.1833 | 81053060659.6005 | -1533315265.8603 | -4858684061.2253 | -467732036.0933 | 135874460034.447 | -2747216302.2397 | 0.022269 | 2.1119 | 0.12716 | 6.1251e-06 | 122.2759 | 0.0037774 | 0.00012804
[7 empty] | 127.1541 | 798.9095 | -533256.3218 | 6182.5757 | -5000 | -1129.8286 | 0 | 0 | -304118.1609 | 2295.3855 | -10000 | -1129.8286 | -181466.8965 | 1157.5036 | -29365747446269600 | 764482391489142 | 55085998428.0812 | -791150928.2963 | -908642263.328 | -199238969.7658 | 48723487.3565 | 16947428.8549 | 96761213409.572 | -1739178942.0289 | -5339548468.3214 | -540662481.7739 | 162135016968.739 | -3115560650.2749 | 0.020211 | 2.1027 | 0.11661 | 5.3761e-06 | 127.1541 | 0.0031707 | 0.00012223
[7 empty] | 132.227 | 830.7824 | -585199.3169 | 6429.2326 | -5000 | -1174.9037 | 0 | 0 | -330089.6585 | 2386.9611 | -10000 | -1174.9037 | -197049.7951 | 1203.6828 | -37993971220239904 | 941330799472426 | 64942606815.4413 | -891171509.7195 | -986663186.7715 | -225496113.35 | 48619601.3661 | 17623555.0507 | 115305666729.49 | -1971273330.7387 | -5859546898.4276 | -623260499.0193 | 193129276738.281 | -3530820215.0821 | 0.01838 | 2.0943 | 0.10701 | 4.7238e-06 | 132.227 | 0.0026667 | 0.00011675
[7 empty] | 137.5023 | 863.9268 | -641369.5711 | 6685.7301 | -5000 | -1221.777 | 0 | 0 | -358174.7855 | 2482.1901 | -10000 | -1221.777 | -213900.8713 | 1251.7043 | -49060897050234896 | 1157871638749790 | 76512284483.8383 | -1003707094.8935 | -1071033660.2508 | -255080652.2735 | 48507260.8578 | 18326655.641 | 137181141536.359 | -2232888570.0761 | -6421864182.3079 | -716753317.0063 | 229682306058.204 | -3998878888.8445 | 0.016745 | 2.0866 | 0.098276 | 4.1548e-06 | 137.5023 | 0.0022469 | 0.00011158
[7 empty] | 142.988 | 898.3936 | -702111.1097 | 6952.4606 | -5000 | -1270.5205 | 0 | 0 | -388545.5549 | 2581.2183 | -10000 | -1270.5205 | -232123.3329 | 1301.6417 | -63239004315969696 | 1422866359513300 | 90088743586.2008 | -1130318505.7034 | -1162270427.0174 | -288409233.303 | 48385777.7805 | 19057806.783 | 162967321255.756 | -2527725450.3487 | -7029944340.715 | -822521918.1431 | 272760819108.243 | -4526354921.8926 | 0.01528 | 2.0797 | 0.090311 | 3.6577e-06 | 142.988 | 0.0018962 | 0.00010668
[7 empty] | 148.6926 | 934.2355 | -767795.9562 | 7229.8326 | -5000 | -1321.2085 | 0 | 0 | -421387.9781 | 2684.1973 | -10000 | -1321.2085 | -251828.7869 | 1353.5714 | -81383377263455504 | 1746992489394590 | 106015735653.911 | -1272761020.7313 | -1260932284.2614 | -325950478.0065 | 48254408.0877 | 19818127.5674 | 193343338096.762 | -2859946588.3536 | -7687511677.9609 | -942120221.39 | 323497324846.825 | -5120692435.1183 | 0.013964 | 2.0733 | 0.083042 | 3.2228e-06 | 148.6926 | 0.0016027 | 0.00010205
[7 empty] | 154.6247 | 971.5073 | -838826.4099 | 7518.2704 | -5000 | -1373.9188 | 0 | 0 | -456903.205 | 2791.2847 | -10000 | -1373.9188 | -273137.923 | 1407.5728 | -1.0458e+17 | 2143260481907690 | 124695551122.254 | -1433008593.7743 | -1367623505.5727 | -368231458.5793 | 48112347.1801 | 20608781.7318 | 229104720833.949 | -3234233975.6297 | -8398593592.1369 | -1077296655.866 | 383218377123.592 | -5790264330.6216 | 0.012779 | 2.0674 | 0.076401 | 2.842e-06 | 154.6247 | 0.0013566 | 9.7657e-05
[7 empty] | 160.7936 | 1010.2661 | -915637.5107 | 7818.2155 | -5000 | -1428.732 | 0 | 0 | -495308.7554 | 2902.6444 | -10000 | -1428.732 | -296181.2532 | 1463.7286 | -1.3421e+17 | 2627520982232260 | 146598960484.321 | -1613281088.3267 | -1482997541.9316 | -415844980.218 | 47958724.9785 | 21430979.4416 | 271183221673.881 | -3655853694.4715 | -9167545241.6913 | -1230018422.452 | 453477623576.12 | -6544488020.0597 | 0.01171 | 2.062 | 0.070327 | 2.508e-06 | 160.7936 | 0.0011497 | 9.349e-05
[7 empty] | 167.2085 | 1050.5711 | -998699.703 | 8130.1272 | -5000 | -1485.7319 | 0 | 0 | -536839.8515 | 3018.4469 | -10000 | -1485.7319 | -321099.9109 | 1522.1248 | -1.7203e+17 | 3219082089175390 | 172276841423.782 | -1816074903.591 | -1607761023.8951 | -469457770.4835 | 47792600.594 | 22285979.1425 | 320670010567.391 | -4130728694.3348 | -9999076219.4373 | -1402498778.1743 | 536094467271.492 | -7393955566.934 | 0.010744 | 2.0571 | 0.064768 | 2.2148e-06 | 167.2085 | 0.00097558 | 8.9531e-05
[7 empty] | 173.8794 | 1092.4842 | -1088521.7171 | 8454.4827 | -5000 | -1545.006 | 0 | 0 | -581750.8586 | 3138.8693 | -10000 | -1545.006 | -348046.5151 | 1582.8507 | -2.2026e+17 | 3941460427589750 | 202373777679.701 | -2044197414.3575 | -1742678089.4925 | -529819688.603 | 47612956.5658 | 23175089.4864 | 378842808106.777 | -4665520632.4172 | -10898279397.3641 | -1597227719.844 | 633199293018.593 | -8350580037.8228 | 0.0098681 | 2.0526 | 0.059675 | 1.9571e-06 | 173.8794 | 0.00082878 | 8.5767e-05
[7 empty] | 180.8164 | 1136.0694 | -1185653.6854 | 8791.7785 | -5000 | -1606.6448 | 0 | 0 | -630316.8427 | 3264.0961 | -10000 | -1606.6448 | -377186.1056 | 1645.9994 | -2.8173e+17 | 4823294996695420 | 237643963813.514 | -2300805699.6781 | -1888575064.3359 | -597774081.7238 | 47418692.6292 | 24099671.3345 | 447197624951.099 | -5267721907.1987 | -11870662118.9138 | -1817006490.3107 | 747286371619.249 | -9427760081.0979 | 0.0090735 | 2.0485 | 0.055006 | 1.7305e-06 | 180.8164 | 0.00070483 | 8.2186e-05
[7 empty] | 188.0302 | 1181.3935 | -1290690.5113 | 9142.531 | -5000 | -1670.7427 | 0 | 0 | -682835.2557 | 3394.3188 | -10000 | -1670.7427 | -408697.1534 | 1711.6673 | -3.6003e+17 | 5899459024571730 | 278969806667.621 | -2589450094.4054 | -2046345522.6112 | -674269430.9503 | 47208618.9773 | 25061139.8404 | 527485888929.077 | -5945759154.2892 | -12922179929.7699 | -2064986383.4121 | 881275744005.955 | -10640565003.0259 | 0.0083513 | 2.0447 | 0.050723 | 1.5311e-06 | 188.0302 | 0.00060003 | 7.8776e-05
[7 empty] | 195.5317 | 1228.5257 | -1404275.5132 | 9507.2768 | -5000 | -1737.3978 | 0 | 0 | -739627.7566 | 3529.7369 | -10000 | -1737.3978 | -442772.654 | 1779.9552 | -4.597e+17 | 7212412678249160 | 327383680516.235 | -2914123164.1691 | -2216955759.9456 | -760372447.7816 | 46981448.9736 | 26060966.6157 | 621757873356.522 | -6709109632.0016 | -14059273053.7463 | -2344712382.9847 | 1.0386e+12 | -12005942893.8176 | 0.0076939 | 2.0412 | 0.046791 | 1.3553e-06 | 195.5317 | 0.00051131 | 7.5526e-05
[7 empty] | 203.3325 | 1277.5384 | -1527104.3643 | 9886.5744 | -5000 | -1806.7121 | 0 | 0 | -801042.1822 | 3670.5575 | -10000 | -1806.7121 | -479621.3093 | 1850.9674 | -5.8651e+17 | 8813848745042800 | 384093370337.034 | -3279314779.1528 | -2401450711.6715 | -857282801.5667 | 46735791.2714 | 27100681.983 | 732413494923.29 | -7568432101.8166 | -15288905837.1812 | -2660172237.9721 | 1.2232e+12 | -13542954674.0559 | 0.0070949 | 2.038 | 0.04318 | 1.2004e-06 | 203.3325 | 0.00043612 | 7.2427e-05
[7 empty] | 211.4446 | 1328.5064 | -1659929.3537 | 10281.0043 | -5000 | -1878.7918 | 0 | 0 | -867454.6768 | 3816.9963 | -10000 | -1878.7918 | -519468.8061 | 1924.8126 | -7.4777e+17 | 10766694669982600 | 450511828176.858 | -3690074046.1294 | -2600960352.7352 | -966349681.0887 | 46470141.2927 | 28181877.3177 | 862261730553.224 | -8535714008.7967 | -16618609403.4208 | -3015851650.6409 | 1.4399e+12 | -15273037289.3716 | 0.0065483 | 2.0351 | 0.039861 | 1.0636e-06 | 211.4446 | 0.00037233 | 6.9469e-05
[7 empty] | 219.8803 | 1381.5079 | -1803563.9935 | 10691.1701 | -5000 | -1953.7472 | 0 | 0 | -939271.9968 | 3969.2772 | -10000 | -1953.7472 | -562559.1981 | 2001.604 | -9.5275e+17 | 13147548039283100 | 528291973468.14 | -4152078952.7884 | -2816706618.4458 | -1089090418.6786 | 46182872.0129 | 29306207.4839 | 1.0146e+12 | -9624436991.7797 | -18056527778.6379 | -3416796339.2154 | 1.694e+12 | -17220299683.2001 | 0.006049 | 2.0323 | 0.036809 | 9.4292e-07 | 219.8803 | 0.00031815 | 6.6646e-05
[7 empty] | 228.6525 | 1436.6238 | -1958888.002 | 11117.6997 | -5000 | -2031.6929 | 0 | 0 | -1016934.001 | 4127.6336 | -10000 | -2031.6929 | -609156.4006 | 2081.459 | -1.2132e+18 | 16049639267164700 | 619367391973.299 | -4671714684.7376 | -3050010888.4548 | -1227211433.705 | 45872223.996 | 30475393.3674 | 1.1932e+12 | -10849763005.9552 | -19611467771.492 | -3868681831.0562 | 1.992e+12 | -19411855629.4567 | 0.0055924 | 2.0298 | 0.034003 | 8.3629e-07 | 228.6525 | 0.00027208 | 6.3949e-05
[7 empty] | 237.7747 | 1493.9387 | -2126852.6909 | 11561.2459 | -5000 | -2112.7483 | 0 | 0 | -1100916.3455 | 4292.3076 | -10000 | -2112.7483 | -659545.8073 | 2164.4999 | -1.544e+18 | 19586435513134300 | 725999932830.356 | -5256161695.1496 | -3302302079.7999 | -1382631784.2666 | 45536294.6181 | 31691224.5097 | 1.4027e+12 | -12228743624.6669 | -21292952912.1297 | -4377891949.1136 | 2.3414e+12 | -21878198015.2669 | 0.0051745 | 2.0275 | 0.03142 | 7.4203e-07 | 237.7747 | 0.00023288 | 6.1371e-05
[7 empty] | 247.2609 | 1553.5401 | -2308486.7925 | 12022.4877 | -5000 | -2197.0375 | 0 | 0 | -1191733.3963 | 4463.5513 | -10000 | -2197.0375 | -714036.0378 | 2250.8537 | -1.9641e+18 | 23896024507542300 | 850835372497.847 | -5913494741.5118 | -3575125398.584 | -1557509651.8839 | 45173026.415 | 32955561.8467 | 1648315701679 | -13780555406.9264 | -23111281780.8826 | -4951607074.2768 | 2.751e+12 | -24653619735.482 | 0.0047917 | 2.0254 | 0.029042 | 6.5867e-07 | 247.2609 | 0.00019949 | 5.8906e-05
[7 empty] | 257.1255 | 1615.5193 | -2504902.7598 | 12502.1309 | -5000 | -2284.6894 | 0 | 0 | -1289941.3799 | 4641.627 | -10000 | -2284.6894 | -772960.828 | 2340.6526 | -2.4972e+18 | 29146446941517000 | 996968512405.587 | -6652794255.1668 | -3870151803.8878 | -1754272124.4291 | 44780194.4803 | 34270340.5575 | 1.9362e+12 | -15526764576.5672 | -25077591083.9114 | -5597903401.0581 | 3.2311e+12 | -27776687003.4792 | 0.0044406 | 2.0235 | 0.026852 | 5.8491e-07 | 257.1255 | 0.00017103 | 5.6548e-05
[7 empty] | 267.3836 | 1679.9713 | -2717303.5804 | 13000.9096 | -5000 | -2375.8382 | 0 | 0 | -1396141.7902 | 4826.807 | -10000 | -2375.8382 | -836681.0741 | 2434.0341 | -3.1737e+18 | 35542182534486600 | 1.168e+12 | -7484271579.3928 | -4189188241.8815 | -1975648688.0184 | 44355392.8391 | 35637573.0262 | 2.2735e+12 | -17491624663.1685 | -27203923862.1117 | -6325864555.6529 | 3.7937e+12 | -31290771605.5587 | 0.0041185 | 2.0217 | 0.024835 | 5.1961e-07 | 267.3836 | 0.00014675 | 5.4292e-05
[7 empty] | 278.051 | 1746.9946 | -2946990.1441 | 13519.5875 | -5000 | -2470.6235 | 0 | 0 | -1510985.0721 | 5019.3749 | -10000 | -2470.6235 | -905587.0432 | 2531.1411 | -4.032e+18 | 43332039228390704 | 1.3682e+12 | -8419409803.0143 | -4534188712.8153 | -2224708889.7327 | 43896019.7118 | 37059351.9216 | 2.6687e+12 | -19702411209.4168 | -29503303251.0436 | -7145707115.9039 | 4.4528e+12 | -35244649439.0685 | 0.0038228 | 2.02 | 0.022977 | 4.6178e-07 | 278.051 | 0.00012602 | 5.2132e-05
[7 empty] | 289.144 | 1816.6918 | -3195369.2106 | 14058.9582 | -5000 | -2569.1902 | 0 | 0 | -1635174.6053 | 5219.6254 | -10000 | -2569.1902 | -980100.7632 | 2632.1223 | -5.1205e+18 | 52818748874834800 | 1.6025e+12 | -9471122131.5849 | -4907266238.6709 | -2504904690.5513 | 43399261.5789 | 38537853.4009 | 3.1317e+12 | -22189798160.7106 | -31989812243.6385 | -8068921764.4105 | 5.2249e+12 | -39693173588.428 | 0.003551 | 2.0185 | 0.021263 | 4.1054e-07 | 289.144 | 0.0001083 | 5.0064e-05
[7 empty] | 300.6796 | 1889.1697 | -3463962.0253 | 14619.8474 | -5000 | -2671.6894 | 0 | 0 | -1769471.0127 | 5427.865 | -10000 | -2671.6894 | -1060678.6076 | 2737.1321 | -6.5008e+18 | 64370638350151504 | 1.8767e+12 | -10653929980.0206 | -5310705804.7732 | -2820118092.5551 | 42862075.9493 | 40075340.4402 | 3.6741e+12 | -24988281127.599 | -34678679944.2087 | -9108432021.6086 | 6.1293e+12 | -44698031221.0759 | 0.003301 | 2.0171 | 0.019684 | 3.6512e-07 | 300.6796 | 9.3151e-05 | 4.8082e-05
[7 empty] | 312.6753 | 1964.539 | -3754413.637 | 15203.1136 | -5000 | -2778.2778 | 0 | 0 | -1914696.8185 | 5644.4124 | -10000 | -2778.2778 | -1147814.0911 | 2846.3314 | -8.2505e+18 | 78435824771221600 | 2.1976e+12 | -11984163242.5058 | -5746978354.6232 | -3174714697.1914 | 42281172.726 | 41674166.2981 | 4.3093e+12 | -28136653358.0114 | -37586374842.0357 | -10278772748.0838 | 7.1885e+12 | -50328594741.2206 | 0.0030711 | 2.0158 | 0.018227 | 3.2485e-07 | 312.6753 | 8.0186e-05 | 4.6184e-05
[7 empty] | 325.1497 | 2042.9153 | -4068502.9724 | 15809.6494 | -5000 | -2889.1185 | 0 | 0 | -2071741.4862 | 5869.599 | -10000 | -2889.1185 | -1242040.8917 | 2959.8872 | -1.0468e+19 | 95559480453572608 | 2.5731e+12 | -13480185501.3097 | -6218755923.6691 | -3573603933.174 | 41652994.0551 | 43336778.1174 | 5.0532e+12 | -31678540983.0826 | -40730705675.8126 | -11596290877.9992 | 8.4288e+12 | -56662878939.0586 | 0.0028594 | 2.0146 | 0.016883 | 2.8912e-07 | 325.1497 | 6.9082e-05 | 4.4364e-05
[7 empty] | 338.1217 | 2124.4184 | -4408153.7325 | 16440.3834 | -5000 | -3004.3814 | 0 | 0 | -2241566.8663 | 6103.7696 | -10000 | -3004.3814 | -1343936.1198 | 3077.9734 | -1.3279e+19 | 1.164e+17 | 3.0124e+12 | -15162647280.0404 | -6728928004.7027 | -4022306784.5683 | 40973692.535 | 45065720.6714 | 5.9242e+12 | -35663004917.7428 | -44130930506.7014 | -13079371152.0912 | 9.8811e+12 | -63788617334.762 | 0.0026643 | 2.0134 | 0.015643 | 2.5742e-07 | 338.1217 | 5.9565e-05 | 4.2619e-05
[7 empty] | 351.6112 | 2209.1732 | -4775446.1738 | 17096.2807 | -5000 | -3124.2427 | 0 | 0 | -2425213.0869 | 6347.2826 | -10000 | -3124.2427 | -1454123.8521 | 3200.7707 | -1.684e+19 | 1.4178e+17 | 3.5264e+12 | -17054770833.583 | -7280619245.1161 | -4527031953.0337 | 40239107.6524 | 46863640.2578 | 6.944e+12 | -40145217716.3873 | -47807874668.0461 | -14748689963.4332 | 11581350802491 | -71804472560.1932 | 0.0024846 | 2.0124 | 0.014499 | 2.2929e-07 | 351.6112 | 5.1403e-05 | 4.0947e-05
[7 empty] | 365.6389 | 2297.3093 | -5172629.8498 | 17778.3454 | -5000 | -3248.8859 | 0 | 0 | -2623804.9249 | 6600.5106 | -10000 | -3248.8859 | -1573278.9549 | 3328.467 | -2.1352e+19 | 1.7266e+17 | 4.1279e+12 | -19182670401.84 | -7877208584.4079 | -5094761504.4979 | 39444740.3004 | 48733288.7502 | 8.1379e+12 | -45187224717.5389 | -51784058314.1474 | -16627500816.8438 | 1.3572e+13 | -80821397469.6289 | 0.0023187 | 2.0115 | 0.013443 | 2.043e-07 | 365.6389 | 4.4397e-05 | 3.9342e-05
[7 empty] | 380.2263 | 2388.9616 | -5602137.3886 | 18487.6215 | -5000 | -3378.5019 | 0 | 0 | -2838558.6943 | 6863.8413 | -10000 | -3378.5019 | -1702131.2166 | 3461.2579 | -2.7066e+19 | 2.1025e+17 | 4.8315e+12 | -21575712343.4142 | -8522349949.15 | -5733347181.327 | 38585725.2228 | 50677527.8093 | 9.5355e+12 | -50858799973.7307 | -56083834349.2944 | -18741955338.7664 | 15901855309184 | -90964165749.2677 | 0.0021657 | 2.0106 | 0.012468 | 1.8211e-07 | 380.2263 | 3.8379e-05 | 3.7803e-05
[7 empty] | 395.3956 | 2484.2704 | -6066599.392 | 19225.1944 | -5000 | -3513.2889 | 0 | 0 | -3070789.696 | 7137.6777 | -10000 | -3513.2889 | -1841469.8176 | 3599.3465 | -3.4304e+19 | 2.5599e+17 | 5.6547e+12 | -24266920115.2991 | -9219994632.1665 | -6451618708.1236 | 37656801.216 | 52699333.2633 | 1.1171e+13 | -57238408769.8837 | -60733537581.8278 | -21121464264.6871 | 1.8629e+13 | -102373093132.612 | 0.0020245 | 2.0098 | 0.011568 | 1.6239e-07 | 395.3956 | 3.3205e-05 | 3.6326e-05
[7 empty] | 411.1701 | 2583.3816 | -6568860.5472 | 19992.1932 | -5000 | -3653.4533 | 0 | 0 | -3321920.2736 | 7422.439 | -10000 | -3653.4533 | -1992148.1642 | 3742.9443 | -4.347e+19 | 3.1166e+17 | 6.6176e+12 | -27293429683.0376 | -9974415492.9895 | -7259505584.6749 | 36652278.9056 | 54801799.6625 | 1.3086e+13 | -64414290003.2582 | -65761646016.7577 | -23799103382.4444 | 2.1821e+13 | -115205972957.185 | 0.001894 | 2.0091 | 0.010737 | 1.4487e-07 | 411.1701 | 2.8755e-05 | 3.4909e-05
[7 empty] | 427.5739 | 2686.4469 | -7111997.0497 | 20789.7918 | -5000 | -3799.2097 | 0 | 0 | -3593488.5248 | 7718.5609 | -10000 | -3799.2097 | -2155089.1149 | 3892.2709 | -5.5076e+19 | 3.794e+17 | 7.7442e+12 | -30697001641.2172 | -10790233127.8118 | -8168174045.5508 | 35566005.9007 | 56988145.0159 | 15326906507457 | -72485673350.9017 | -71198955274.8022 | -26812070029.7186 | 2.5557e+13 | -129640252753.704 | 0.0017733 | 2.0084 | 0.0099691 | 1.2929e-07 | 427.5739 | 2.4924e-05 | 3.3549e-05
[7 empty] | 444.6322 | 2793.6241 | -7699335.4437 | 21619.211 | -5000 | -3950.781 | 0 | 0 | -3887157.7218 | 8026.4968 | -10000 | -3950.781 | -2331290.6331 | 4047.555 | -6.977e+19 | 4.6182e+17 | 9.062e+12 | -34524597106.17 | -11672444169.2205 | -9190181074.9968 | 34391329.1126 | 59261715.7165 | 1.7949e+13 | -81564148009.1625 | -77078767206.1111 | -30202196441.1212 | 2.9928e+13 | -145875481882.572 | 0.0016617 | 2.0077 | 0.0092599 | 1.1543e-07 | 444.6322 | 2.1622e-05 | 3.2243e-05
[7 empty] | 462.371 | 2905.0771 | -8334472.9967 | 22481.7203 | -5000 | -4108.3994 | 0 | 0 | -4204726.4983 | 8346.7179 | -10000 | -4108.3994 | -2521831.899 | 4209.0343 | -8.8374e+19 | 5.6211e+17 | 1.0603e+13 | -38829025322.126 | -12626451889.0376 | -10339647600.9442 | 33121054.0067 | 61625991.6634 | 2.1018e+13 | -91775201879.9527 | -83437093853.876 | -34016527024.25 | 3.5044e+13 | -164136063970.139 | 0.0015585 | 2.0072 | 0.0086046 | 1.0311e-07 | 462.371 | 1.8776e-05 | 3.099e-05
[7 empty] | 480.8175 | 3020.9766 | -9021299.7311 | 23378.6399 | -5000 | -4272.3061 | 0 | 0 | -4548139.8656 | 8679.7144 | -10000 | -4272.3061 | -2727879.9193 | 4376.9558 | -1.1192e+20 | 6.8412e+17 | 1.2407e+13 | -43669671910.9517 | -13658099291.7015 | -11632453256.436 | 31747400.5377 | 64084591.588 | 2.4609e+13 | -103259952428.811 | -90312878017.0402 | -38307967525.6379 | 41029923279001 | -184674352100.231 | 0.0014628 | 2.0066 | 0.0079991 | 9.2142e-08 | 480.8175 | 1.6319e-05 | 2.9786e-05
[7 empty] | 500 | 3141.5 | -9764022.25 | 24311.3424 | -5000 | -4442.7519 | 0 | 0 | -4919501.125 | 9025.996 | -10000 | -4442.7519 | -2950696.675 | 4551.5767 | -1.4173e+20 | 8.3257e+17 | 1.4516e+13 | -49113317807.6318 | -14773704900.8752 | -13086455394.1672 | 30261955.5 | 66641278.5929 | 2.8811e+13 | -116177093082.878 | -97748231762.988 | -43136015038.8671 | 48033893747364 | -207774129442.865 | 0.0013742 | 2.0061 | 0.0074395 | 8.2381e-08 | 500 | 1.4197e-05 | 2.8631e-05
計算実行
計算実行