## 振動応答計算(1)
縦形全自動洗濯機の振動計算（初期剛性大モデル） | [6 empty] | 全変位応答 | 水平変位
１．支持系の共振時の振動応答 | [5 empty] | 0.1 | 0.043505 | 0.054334
[6 empty] | 0.2 | 0.15281 | 0.1267
|  | RMAX | 15.4662 | mm | 起動時の最大変位 | 0.3 | 0.24487 | 0.19042
|  | HMAX | 10.5804 | mm | 起動時の最大水平変位 | 0.4 | 0.28766 | 0.22379
|  | TMAX | 4.8382 | mm | 起動時の最大バネ変位 | 0.5 | 0.28134 | 0.21952
|  | WA | 0.6 | kgf | アンバランスの重さ | 0.6 | 0.2466 | 0.19701
|  | WM | 51 | kgf | 洗濯槽および洗濯物と水の全重量 | 0.7 | 0.2425 | 0.19908
|  | WI | 100 | kgfmm2/g | 脱水槽および洗濯物と水の全慣性モーメント | 0.8 | 0.30342 | 0.24749
|  | WT | 142 | kgfmm3/g | 傾き振動の慣性モーメント | 0.9 | 0.38953 | 0.31465
|  | AKXY | 1.05 | Hz | 支持系の水平固有振動数 | 1 | 0.46778 | 0.37698
|  | ATXY | 3.3 | Hz | 支持系の傾き固有振動数 | 1.1 | 0.5245 | 0.42402
|  | GKXY | 0.1 |  | 支持系の水平振動の減衰比率 | 1.2 | 0.57206 | 0.46534
|  | GTXY | 0.3 |  | 支持系の傾き振動の減衰比率 | 1.3 | 0.63499 | 0.51888
|  | RLA | 150 | mm | アンバランスの高さ位置 | 1.4 | 0.74431 | 0.60703
|  | RA | 220 | mm | アンバランス重心位置 | 1.5 | 0.90001 | 0.7286
|  | RC | 230 | mm | 支持バネの位置 | 1.6 | 1.0859 | 0.87195
|  | RLT | 383 | mm | 槽の高さ | 1.7 | 1.2691 | 1.0132
|  | TRQ | 220 | kgfmm | 回転トルク | 1.8 | 1.4495 | 1.1532
|  | XLIM | 4 | mm | 使用せず | 1.9 | 1.6376 | 1.2996
|  | YLIM | 4 | mm | 使用せず | 2 | 1.8693 | 1.4785
|  | AMPX | 1 |  | 初期の剛性の増加率 | 2.1 | 2.1465 | 1.6898
|  | AMPY | 1 |  | 初期の剛性の増加率 | 2.2 | 2.4651 | 1.9303
|  | TIM | 0 | sec | 初期剛性取り外し時間（0秒で設定なし） | 2.3 | 2.7916 | 2.1757
| 注 記号はＶＩＳＵＡＬ ＢＡＳＩＣの式に対応 |  |  |  |  | 2.4 | 3.1373 | 2.4347
[6 empty] | 2.5 | 3.5097 | 2.7126
[6 empty] | 2.6 | 3.9474 | 3.0368
[6 empty] | 2.7 | 4.4344 | 3.3941
[6 empty] | 2.8 | 4.9716 | 3.7849
[6 empty] | 2.9 | 5.5262 | 4.1857
[6 empty] | 3 | 6.1318 | 4.6203
[6 empty] | 3.1 | 6.7837 | 5.0843
[6 empty] | 3.2 | 7.5103 | 5.5963
[6 empty] | 3.3 | 8.2635 | 6.1216
[6 empty] | 3.4 | 9.0556 | 6.6681
[6 empty] | 3.5 | 9.8555 | 7.2133
[6 empty] | 3.6 | 10.7003 | 7.7808
[6 empty] | 3.7 | 11.542 | 8.3372
[6 empty] | 3.8 | 12.3819 | 8.8817
| この計算では非線形計算を試みており、初期の剛性を大きくして､取り外し時間を設定すると |  |  |  |  | 3.9 | 13.1587 | 9.3718
| 起動の初期に硬く保持して回転数が少しあがった時点で離した場合の計算ができる。 |  |  |  |  | 4 | 13.8854 | 9.8125
| 時間を0にしておくと普通の場合の計算になる。 |  |  |  |  | 4.1 | 14.5099 | 10.1717
[6 empty] | 4.2 | 15.0188 | 10.4387
2.振動モデル | [5 empty] | 4.3 | 15.3474 | 10.5703
[6 empty] | 4.4 | 15.4662 | 10.5432
[6 empty] | 4.5 | 15.3374 | 10.3418
[6 empty] | 4.6 | 14.9274 | 9.9416
[6 empty] | 4.7 | 14.2184 | 9.3357
[6 empty] | 4.8 | 13.1498 | 8.4855
[6 empty] | 4.9 | 11.7645 | 7.4316
[6 empty] | 5 | 10.0357 | 6.1521
[6 empty] | 5.1 | 8.0704 | 4.7251
[6 empty] | 5.2 | 5.8774 | 3.1394
[6 empty] | 5.3 | 3.7864 | 1.5669
[6 empty] | 5.4 | 2.5554 | 0.77509
[6 empty] | 5.5 | 3.4472 | 2.0088
[6 empty] | 5.6 | 5.3437 | 3.3908
| M0：アンバランスマス､バランサー水を除く全質量 |  |  |  |  | 5.7 | 7.1631 | 4.5173
| m0：アンバランスマス全質量 |  |  |  |  | 5.8 | 8.6265 | 5.3193
| W ：バランサー水偏心質量質量を除いたバランサー水質量 |  |  |  |  | 5.9 | 9.5073 | 5.6955
| W0：バランサー水全質量 |  |  |  |  | 6 | 9.7466 | 5.6292
| w0：バランサー水偏心質量 |  |  |  |  | 6.1 | 9.3128 | 5.1265
| Ix：X軸回りの慣性モーメント（M0対応） |  |  |  |  | 6.2 | 8.2504 | 4.224
| Iy：Y軸回りの慣性モーメント（M0対応） |  |  |  |  | 6.3 | 6.8097 | 3.1026
| Iz：Z軸回りの慣性モーメント（M0対応） |  |  |  |  | 6.4 | 5.3946 | 2.0685
| kx：X軸方向振り子振動のばね定数 |  |  |  |  | 6.5 | 4.8144 | 1.9136
| ky：Y軸方向振り子振動のばね定数 |  |  |  |  | 6.6 | 5.5111 | 2.7341
| kz：Z軸方向振り子振動のばね定数 |  |  |  |  | 6.7 | 6.8342 | 3.6553
| Cx：X軸方向振り子振動の減衰定数 |  |  |  |  | 6.8 | 8.0347 | 4.2764
| Cy：Y軸方向振り子振動の減衰定数 |  |  |  |  | 6.9 | 8.6413 | 4.4189
| Cz：Z軸方向振り子振動の減衰定数 |  |  |  |  | 7 | 8.5251 | 4.0702
| Cθx：X軸回り傾き振動の減衰定数 |  |  |  |  | 7.1 | 7.7759 | 3.3533
| Cθy：Y軸回り傾き振動の減衰定数 |  |  |  |  | 7.2 | 6.7346 | 2.5553
| Cθz：Z軸回り傾き振動の減衰定数 |  |  |  |  | 7.3 | 6.101 | 2.2828
| x ：X軸方向振り子振動の並進変位 |  |  |  |  | 7.4 | 6.3854 | 2.7651
| ｙ ：Y軸方向振り子振動の並進変位 |  |  |  |  | 7.5 | 7.3084 | 3.4247
| z ：Z軸方向振り子振動の並進変位 |  |  |  |  | 7.6 | 8.179 | 3.8044
| θx：X軸方向傾き振動の回転角 |  |  |  |  | 7.7 | 8.4808 | 3.7171
| θy：Y軸方向傾き振動の回転角 |  |  |  |  | 7.8 | 8.1245 | 3.2261
| θz：Z軸方向傾き振動の回転角 |  |  |  |  | 7.9 | 7.4218 | 2.6611
| θz0：Z軸方向傾き振動の回転角初期値 |  |  |  |  | 8 | 6.9551 | 2.5119
| rm ：アンバランスマスの重心半径位置 |  |  |  |  | 8.1 | 7.2076 | 2.904
| rw ：バランサー水の質量の半径位置 |  |  |  |  | 8.2 | 7.9327 | 3.3604
| rk ：Z軸方向振動のばねの半径位置 |  |  |  |  | 8.3 | 8.4746 | 3.4796
| lm ：アンバランスマスの重心高さ位置 |  |  |  |  | 8.4 | 8.471 | 3.1998
| lw ：バランサー水の重心高さ位置 |  |  |  |  | 8.5 | 8.0173 | 2.7657
| T ：回転トルク |  |  |  |  | 8.6 | 7.6019 | 2.6141
[6 empty] | 8.7 | 7.7255 | 2.8969
3.振動方程式 | [5 empty] | 8.8 | 8.2638 | 3.2248
[6 empty] | 8.9 | 8.6497 | 3.2462
[6 empty] | 9 | 8.5651 | 2.9586
[6 empty] | 9.1 | 8.1862 | 2.6888
[6 empty] | 9.2 | 8.0155 | 2.767
[6 empty] | 9.3 | 8.2949 | 3.0412
[6 empty] | 9.4 | 8.6829 | 3.1403
[6 empty] | 9.5 | 8.7316 | 2.9554
[6 empty] | 9.6 | 8.4481 | 2.7293
[6 empty] | 9.7 | 8.2603 | 2.7774
[6 empty] | 9.8 | 8.4382 | 2.9913
[6 empty] | 9.9 | 8.7123 | 3.0401
| ここで |  |  |  |  | 10 | 8.7029 | 2.8654
[6 empty] | 10.1 | 8.4498 | 2.7352
[6 empty] | 10.2 | 8.3371 | 2.8424
[6 empty] | 10.3 | 8.5035 | 2.9806
[6 empty] | 10.4 | 8.6321 | 2.9244
[6 empty] | 10.5 | 8.4855 | 2.7743
[6 empty] | 10.6 | 8.2692 | 2.7841
[6 empty] | 10.7 | 8.2844 | 2.9126
[6 empty] | 10.8 | 8.4013 | 2.9178
[6 empty] | 10.9 | 8.3188 | 2.797
[6 empty] | 11 | 8.0962 | 2.774
[6 empty] | 11.1 | 8.032 | 2.8753
[6 empty] | 11.2 | 8.0952 | 2.8901
[6 empty] | 11.3 | 8.0147 | 2.7939
[6 empty] | 11.4 | 7.8035 | 2.779
[6 empty] | 11.5 | 7.7203 | 2.8606
[6 empty] | 11.6 | 7.7375 | 2.8568
[6 empty] | 11.7 | 7.6258 | 2.779
[6 empty] | 11.8 | 7.4303 | 2.7919
[6 empty] | 11.9 | 7.3641 | 2.852
[6 empty] | 12 | 7.3396 | 2.8184
[6 empty] | 12.1 | 7.1889 | 2.7688
[6 empty] | 12.2 | 7.0296 | 2.81
[6 empty] | 12.3 | 6.9892 | 2.8328
[6 empty] | 12.4 | 6.9107 | 2.7811
[6 empty] | 12.5 | 6.7436 | 2.7775
[6 empty] | 12.6 | 6.6464 | 2.819
[6 empty] | 12.7 | 6.6015 | 2.7958
[6 empty] | 12.8 | 6.4677 | 2.7658
[6 empty] | 12.9 | 6.3391 | 2.7976
[6 empty] | 13 | 6.2883 | 2.7985
[6 empty] | 13.1 | 6.1927 | 2.7642
[6 empty] | 13.2 | 6.0577 | 2.7809
[6 empty] | 13.3 | 5.9956 | 2.7938
[6 empty] | 13.4 | 5.9205 | 2.7637
[6 empty] | 13.5 | 5.7968 | 2.7694
[6 empty] | 13.6 | 5.7245 | 2.7855
[6 empty] | 13.7 | 5.6616 | 2.7617
[6 empty] | 13.8 | 5.5488 | 2.7626
[6 empty] | 13.9 | 5.4776 | 2.7772
[6 empty] | 14 | 5.418 | 2.7573
[6 empty] | 14.1 | 5.3179 | 2.7576
[6 empty] | 14.2 | 5.2493 | 2.7692
[6 empty] | 14.3 | 5.192 | 2.752
[6 empty] | 14.4 | 5.0991 | 2.7543
[6 empty] | 14.5 | 5.0394 | 2.7616
[6 empty] | 14.6 | 4.9805 | 2.7463
[6 empty] | 14.7 | 4.8982 | 2.7516
[6 empty] | 14.8 | 4.8455 | 2.7537
[6 empty] | 14.9 | 4.7856 | 2.7415
[6 empty] | 15 | 4.7458 | 2.7436
計算スタート