## 作成
A10 | B10 | C10 | D10 | E10
英数文字Ｎｃデータ作成
作成文字入力（英数大文字）
1 | 2 | 3 | 4 | 5 | 6 | 7 | 8 | 9 | 10 | 11 | 12
A | B | C | D | E
入力文字表示 |  |  |  | 文字高 |  |  | 文字間隔 |  |  | 文字長さ
ABCDE |  |  |  | 10 | [5 empty] | 50
ＮＣデーター
*** ABCDE *** |  |  |  | G01Y-3. |  |  |  | 0
G90 G54 G00 X0 Y0; |  |  |  | G02X-3.5Y-3.5I-3.5; |  |  |  | 0
Z50.0 M00; |  |  |  | G01X-2.5; |  |  |  | 0
S1000 M03; |  |  |  | G90G00Z5.0; |  |  |  | 0
M08; |  |  |  | G90G00X40.Y5. |  |  |  | 0
G90G00X0Y5.0; |  |  |  | (E) |  |  |  | 0
Z5.0; |  |  |  | G91G00X3.0Y-5.0; |  |  |  | 0
(A) |  |  |  | G90G01Z-0.2F20; |  |  |  | 0
G91G00X-3.5Y-5.0; |  |  |  | G91X-6.0F20; |  |  |  | 0
G90G01Z-0.2F20; |  |  |  | Y10.0; |  |  |  | 0
G91X3.5Y10.F20; |  |  |  | X6.0; |  |  |  | 0
X3.5Y-10.0; |  |  |  | G90G00Z5.0; |  |  |  | 0
G90G00Z5.0; |  |  |  | G91G00X-6.0Y-5.0; |  |  |  | 0
G91G00X-1.225Y3.5; |  |  |  | G90G01Z-0.2F20; |  |  |  | 0
G90G01Z-0.2F20; |  |  |  | G91X6.0F20; |  |  |  | 0
G91X-4.55F20; |  |  |  | G90G00Z5.0; |  |  |  | 0
G90G00Z5.0; |  |  |  | M05; |  |  |  | 0
G90G00X10.Y5. |  |  |  | M09; |  |  |  | 0
(B) |  |  |  | G00 Z100.0; |  |  |  | 0
G91G00X-2.5Y-5.0; |  |  |  | G90 G54 G00 X0 Y0; |  |  |  | 0
G90G01Z-0.2F20; |  |  |  | M30 |  |  |  | 0
G91Y10.0F20; |  |  |  | 0 |  |  |  | 0
X2.5; |  |  |  | 0 |  |  |  | 0
G02Y-4.6J-2.3; |  |  |  | 0 |  |  |  | 0
G01X-2.5; |  |  |  | 0 |  |  |  | 0
X2.5; |  |  |  | 0 |  |  |  | 0
G02Y-5.4J-2.7; |  |  |  | 0 |  |  |  | 0
G01X-2.5; |  |  |  | 0 |  |  |  | 0
G90G00Z5.0; |  |  |  | 0 |  |  |  | 0
G90G00X20.Y5. |  |  |  | 0 |  |  |  | 0
(C) |  |  |  | 0 |  |  |  | 0
G91G00X2.958Y2.5; |  |  |  | 0 |  |  |  | 0
G90G01Z-0.2F20; |  |  |  | 0 |  |  |  | 0
G91G03X-5.958Y-0.5I-2.958J-0.5F20; |  |  |  | 0 |  |  |  | 0
G01Y-4.0; |  |  |  | 0 |  |  |  | 0
G03X5.958Y-0.5I3.0; |  |  |  | 0 |  |  |  | 0
G90G00Z5.0; |  |  |  | 0 |  |  |  | 0
G90G00X30.Y5. |  |  |  | 0 |  |  |  | 0
(D) |  |  |  | 0 |  |  |  | 0
G91G00X-3.0Y-5.0; |  |  |  | 0 |  |  |  | 0
G90G01Z-0.2F20; |  |  |  | 0 |  |  |  | 0
G91Y10.0F20; |  |  |  | 0 |  |  |  | 0
X2.5; |  |  |  | 0 |  |  |  | 0
G02X3.5Y-3.5J-3.5; |  |  |  | 0 |  |  |  | 0
5 |  | 1 |  | -
7.5 |  | 1.5
10 |  | 2
2.5
3
3.5
4
4.5
5
データ更新作成
ABCDE
０
Ｘ→
Ｙ↑
開始点
開始点・座標系

## データ
数字、アルファベットＮＣデータ
*** ABCDE *** nc daｔａ
[11 empty] | AM | 10
[11 empty] | 8 | 送りピッチ（大文字Ｘ方向）
| G90 G54 G00 X0 Y0; | [9 empty] | G90G00X4.Y5. | 10 | 10
| Z50.0; | 7 | G90G00X0Y5.0; | 1 | [6 empty] | Z5. | 7.5 | 7.5
| S1000 M03; | 8 | Z5.0; | [7 empty] | (A) | 5 | 5
| M08; | 9 | (A) | [7 empty] | G91G00X-3.5Y-5. | 送りピッチ（小文字X方向）
7 | G90G00X0Y5.0; | 10 | G91G00X-3.5Y-5.0; | [7 empty] | G90G01Z0.2F10 | 10 | 6
8 | Z5.0; | 11 | G90G01Z-0.2F20; | [7 empty] | G91X3.5Y10.F10 | 7.5 | 4.5
9 | (A) | 12 | G91X3.5Y10.F20; | [7 empty] | X3.5Y-10. | 5 | 3
10 | G91G00X-3.5Y-5.0; | 13 | X3.5Y-10.0; | [7 empty] | G90G00Z5.
11 | G90G01Z-0.2F20; | 14 | G90G00Z5.0; | [7 empty] | G91G00X-1.225Y3.5 | 送りピッチ（Y方向）
12 | G91X3.5Y10.F20; | 15 | G91G00X-1.225Y3.5; | [7 empty] | G90G01Z0.2F10 | 10 | 5
13 | X3.5Y-10.0; | 16 | G90G01Z-0.2F20; | [7 empty] | G91X-4.55F10 | 7.5 | 3.75
14 | G90G00Z5.0; | 17 | G91X-4.55F20; | [7 empty] | G90G00Z5. | 5 | 2.5
15 | G91G00X-1.225Y3.5; | 18 | G90G00Z5.0; | [7 empty] | G90G00X14.Y5.
16 | G90G01Z-0.2F20; | [9 empty] | (M) | 文字幅（大文字Ｘ方向）
17 | G91X-4.55F20; | [9 empty] | G91G00X-3.5Y-5. | 10 | 8
18 | G90G00Z5.0; |  |  |  |  | X | X | Y |  |  | G90G01Z0.2F10 | 7.5 | ６
22 | G90G00X10.Y5. | 22 | G90G00X10.Y5. |  |  | 10 | 10. | 5. |  |  |  | 5 | ４
23 | (B) | 23 | (B) | 2 | [6 empty] | G91Y10.F10
24 | G91G00X-2.5Y-5.0; | 24 | G91G00X-2.5Y-5.0; | [7 empty] | X3.5Y-5.
25 | G90G01Z-0.2F20; | 25 | G90G01Z-0.2F20; | [7 empty] | X3.5Y5.
26 | G91Y10.0F20; | 26 | G91Y10.0F20; | [7 empty] | Y-10.
27 | X2.5; | 27 | X2.5; | [7 empty] | G90G00Z5.
28 | G02Y-4.6J-2.3; | 28 | G02Y-4.6J-2.3;
29 | G01X-2.5; | 29 | G01X-2.5; | [7 empty] | 1 | 2 |  | 3 | 4 | 5 | 6 | 7 | 8 | 9 | 10 | 11 | 12
30 | X2.5; | 30 | X2.5; | [7 empty] | A10 | B10 |  | C10 | D10 | E10
31 | G02Y-5.4J-2.7; | 31 | G02Y-5.4J-2.7;
32 | G01X-2.5; | 32 | G01X-2.5; | [6 empty] | 3 | G90G00X0Y5.0; | G90G00X4.0Y5.0; |  | G90G00X4.0Y5.0; | G90G00X4.0Y5.0; | G90G00X4.0Y5.0;
33 | G90G00Z5.0; | 33 | G90G00Z5.0; | [6 empty] | 4 | Z5.0; | Z5.0; |  | Z5.0; | Z5.0; | Z5.0;
36 | G90G00X20.Y5. | [8 empty] | 5 | (A) | (B) |  | (C) | (D) | (E)
37 | (C) |  |  |  |  | X | X | Y |  | 6 | G91G00X-3.5Y-5.0; | G91G00X-2.5Y-5.0; |  | G91G00X2.958Y2.5; | G91G00X-3.0Y-5.0; | G91G00X3.0Y-5.0;
38 | G91G00X2.958Y2.5; | 36 | G90G00X20.Y5. |  | 10 | 20 | 20. | 5. |  | 7 | G90G01Z-0.2F20; | G90G01Z-0.2F20; |  | G90G01Z-0.2F20; | G90G01Z-0.2F20; | G90G01Z-0.2F20;
39 | G90G01Z-0.2F20; | 37 | (C) | 3 | [5 empty] | 8 | G91X3.5Y10.F20; | G91Y10.0F20; |  | G91G03X-5.958Y-0.5I-2.958J-0.5F20; | G91Y10.0F20; | G91X-6.0F20;
40 | G91G03X-5.958Y-0.5I-2.958J-0.5F20; | 38 | G91G00X2.958Y2.5; | [6 empty] | 9 | X3.5Y-10.0; | X2.5; |  | G01Y-4.0; | X2.5; | Y10.0;
41 | G01Y-4.0; | 39 | G90G01Z-0.2F20; | [6 empty] | 10 | G90G00Z5.0; | G02Y-4.6J-2.3; |  | G03X5.958Y-0.5I3.0; | G02X3.5Y-3.5J-3.5; | X6.0;
42 | G03X5.958Y-0.5I3.0; | 40 | G91G03X-5.958Y-0.5I-2.958J-0.5F20; | [6 empty] | 11 | G91G00X-1.225Y3.5; | G01X-2.5; |  | G90G00Z5.0; | G01Y-3. | G90G00Z5.0;
43 | G90G00Z5.0; | 41 | G01Y-4.0; | [6 empty] | 12 | G90G01Z-0.2F20; | X2.5; |  |  | G02X-3.5Y-3.5I-3.5; | G91G00X-6.0Y-5.0;
50 | G90G00X30.Y5. | 42 | G03X5.958Y-0.5I3.0; | [6 empty] | 13 | G91X-4.55F20; | G02Y-5.4J-2.7; |  |  | G01X-2.5; | G90G01Z-0.2F20;
51 | (D) | 43 | G90G00Z5.0; | [6 empty] | 14 | G90G00Z5.0; | G01X-2.5; |  |  | G90G00Z5.0; | G91X6.0F20;
52 | G91G00X-3.0Y-5.0; | [8 empty] | 15 |  | G90G00Z5.0; |  |  |  | G90G00Z5.0;
53 | G90G01Z-0.2F20; | [8 empty] | 16
54 | G91Y10.0F20; | [8 empty] | 17
55 | X2.5;
56 | G02X3.5Y-3.5J-3.5;
57 | G01Y-3. |  |  |  |  | X | X | Y |  |  | G90G00X4.0Y5.0; | 1 | あ
58 | G02X-3.5Y-3.5I-3.5; | 50 | G90G00X30.Y5. |  | 10 | 30 | 30. | 5. |  |  | G90G00X0Y5.0; | 2 | い
59 | G01X-2.5; | 51 | (D) | 4 | [6 empty] | 0Y5.0; | 3 | う
60 | G90G00Z5.0; | 52 | G91G00X-3.0Y-5.0; | [7 empty] | Y5.0; | 4 | え
64 | G90G00X40.Y5. | 53 | G90G01Z-0.2F20; | [7 empty] | Y5.0; | 5 | お
65 | (E) | 54 | G91Y10.0F20; | [8 empty] | 6 | か
66 | G91G00X3.0Y-5.0; | 55 | X2.5; | [8 empty] | 7 | き
67 | G90G01Z-0.2F20; | 56 | G02X3.5Y-3.5J-3.5; | [8 empty] | 8 | く
68 | G91X-6.0F20; | 57 | G01Y-3. | [8 empty] | 9 | け
69 | Y10.0; | 58 | G02X-3.5Y-3.5I-3.5; | [8 empty] | 0 | こ
70 | X6.0; | 59 | G01X-2.5; | [8 empty] | - | さ
71 | G90G00Z5.0; | 60 | G90G00Z5.0; | [8 empty] | A | A
72 | G91G00X-6.0Y-5.0; | [10 empty] | B | B
73 | G90G01Z-0.2F20; | [10 empty] | C | C
74 | G91X6.0F20; |  |  |  |  | X | X | Y |  |  |  | D | D
75 | G90G00Z5.0; | 64 | G90G00X40.Y5. |  | 10 | 40 | 40. | 5. |  |  |  | E | E
1000 | M05; | 65 | (E) | 5 | [7 empty] | F | F
1001 | M09; | 66 | G91G00X3.0Y-5.0; | [8 empty] | G | G
1002 | G00 Z100.0; | 67 | G90G01Z-0.2F20; | [8 empty] | H | H
1003 | G90 G54 G00 X0 Y0; | 68 | G91X-6.0F20; | [8 empty] | I | I
1004 | M30 | 69 | Y10.0; | [8 empty] | J | J
|  | 70 | X6.0; | [8 empty] | K | K
|  | 71 | G90G00Z5.0; | [8 empty] | L | L
|  | 72 | G91G00X-6.0Y-5.0; | [8 empty] | M | M
|  | 73 | G90G01Z-0.2F20; | [8 empty] | N | N
|  | 74 | G91X6.0F20; | [8 empty] | O | O
|  | 75 | G90G00Z5.0; | [8 empty] | P | P
[12 empty] | Q | Q
[6 empty] | X | X | Y |  |  |  | R | R
[5 empty] | 10 | 50 | 50. |  | 50 |  |  | S | S
|  |  |  | 6 | [7 empty] | T | T
[12 empty] | U | U
[12 empty] | V | V
[12 empty] | W | W
[12 empty] | X | X
[12 empty] | Y | Y
[12 empty] | . | し
[6 empty] | X | X | Y
[5 empty] | 10 | 60
7
[6 empty] | X | X | Y
[5 empty] | 10 | 70
8
[6 empty] | X | X | Y
[5 empty] | 10 | 80
9
[7 empty] | X | Y
[5 empty] | 10 | 90
10
[6 empty] | X | X | Y
[5 empty] | 10 | 100
11
[6 empty] | X | X | Y
[5 empty] | 10 | 110
12
|  | 1000 | M05;
|  | 1001 | M09;
|  | 1002 | G00 Z100.0;
|  | 1003 | G90 G54 G00 X0 Y0; | [5 empty] | 50
|  | 1004 | M30 | [5 empty] | 50
データ作成

## データ元
|  |  | 3 | 4 | 5 | 6 | 7 | 8 | 9 | 10 | 11 | 12 | 13 | 14 | 15 | 16 | 17
文字幅
1 | こ10 | 8 | G90G00X4.0Y5.0; | Z5.0; | (0) | G91G00X-2.5Y-2.5; | G90G01Z-0.2F20; | G91Y5.0F20; | G02X5.0I2.5; | G01Y-5.0; | G02X-5.I-2.5; | G90G00Z5.0;
2 | あ10 | 4 | G90G00X4.0Y5.0; | Z5.0; | (1) | G91G00X-1.5Y3.5; | G90G01Z-0.2F20; | G91X1.5Y1.5F20; | Y-10.0; | X-1.0; | X2.0; | G90G00Z5.0;
3 | い10 | 8 | G90G00X4.0Y5.0; | Z5.0; | (2) | G91G00X-2.5Y2.5; | G90G01Z-0.2F20; | G91G02X4.5Y-1.5I2.5F20; | G01X-4.5Y-5.0; | Y-1.0; | X5.0; | G90G00Z5.0;
4 | う10 | 8 | 3: G90G00X4.0Y5.0;; 4: Z5.0;; 5: (3); 6: G91G00X-2.3Y2.7;; 7: G90G01Z-0.2F20;; 8: G91G02X2.3Y-2.3I2.3F20;; 9: X-2.7Y-2.7J-2.7;; 10: G90G00Z5.0;
5 | え10 | 8 | G90G00X4.0Y5.0; | Z5.0; | (4) | G91G00X-1.0Y5.0; | G90G01Z-0.2F20; | G91G01X-1.5Y-7.F20; | X5.0; | G90G00Z5.0; | G91G00X-1.5Y4.0; | G90G01Z-0.2F20; | G91G01Y-7.0F20; | G90G00Z5.0;
6 | お10 | 8 | G90G00X4.0Y5.0; | Z5.0; | (5) | G91G00X2.5Y5.0; | G90G01Z-0.2F20; | G91X-5.F20; | Y-4.0; | X1.5; | G02Y-6.0J-3.0; | G01X-1.5; | G90G00Z5.0;
7 | か10 | 8 | G90G00X4.0Y5.0; | Z5.0; | (6) | G91G00X2.5Y2.5; | G90G01Z-0.2F20; | G91G03X-5.I-2.5F20; | G01Y-5.0; | G03X5.I2.5 | G01Y1.0; | G03X-5.I-2.5; | G90G00Z5.0;
8 | き10 | 8 | 3: G90G00X4.0Y5.0;; 4: Z5.0;; 5: (7); 6: G91G00X-2.5Y5.0;; 7: G90G01Z-0.2F20;; 8: G91X5.F20;; 9: G03X-3.5Y-10.I21.311J-13.071;; 10: G90G00Z5.0;
9 | く10 | 8 | 3: G90G00X4.0Y5.0;; 4: Z5.0;; 5: (8); 6: G91G00X0Y0.4;; 7: G90G01Z-0.2F20;; 8: G91G02X0.Y0.J2.3F20;; 9: X0Y0J-2.7;; 10: G90G00Z5.0;
0 | け10 | 8 | G90G00X4.0Y5.0; | Z5.0; | (9) | G91G00X2.5Y1.5; | G90G01Z-0.2F20; | G91G02X-5.I-2.5F20; | G01Y1.0; | G02X5.I2.5; | G01Y-5.0; | G02X-5.I-2.5; | G90G00Z5.0;
- | さ10 | 8 | 3: G90G00X4.0Y5.0;; 4: Z5.0;; 5: (-); 6: G91G00X-2.5Y0;; 7: G90G01Z-0.2F20;; 8: G91X5.F20;; 9: G90G00Z5.0;
. | し10 | 4 | 3: G90G00X4.0Y5.0;; 4: Z5.0;; 5: (.); 6: G91G00X0Y-4.0;; 7: G90G01Z-0.2F20;; 8: G90G00Z5.0;
文字幅
| A10 | 8 | G90G00X4.0Y5.0; | Z5.0; | (A) | G91G00X-3.5Y-5.0; | G90G01Z-0.2F20; | G91X3.5Y10.F20; | X3.5Y-10.0; | G90G00Z5.0; | G91G00X-1.225Y3.5; | G90G01Z-0.2F20; | G91X-4.55F20; | G90G00Z5.0;
| B10 | 8 | G90G00X4.0Y5.0; | Z5.0; | (B) | G91G00X-2.5Y-5.0; | G90G01Z-0.2F20; | G91Y10.0F20; | X2.5; | G02Y-4.6J-2.3; | G01X-2.5; | X2.5; | G02Y-5.4J-2.7; | G01X-2.5; | G90G00Z5.0;
| C10 | 8 | G90G00X4.0Y5.0; | Z5.0; | (C) | G91G00X2.958Y2.5; | G90G01Z-0.2F20; | G91G03X-5.958Y-0.5I-2.958J-0.5F20; | G01Y-4.0; | G03X5.958Y-0.5I3.0; | G90G00Z5.0;
| D10 | 8 | G90G00X4.0Y5.0; | Z5.0; | (D) | G91G00X-3.0Y-5.0; | G90G01Z-0.2F20; | G91Y10.0F20; | X2.5; | G02X3.5Y-3.5J-3.5; | G01Y-3. | G02X-3.5Y-3.5I-3.5; | G01X-2.5; | G90G00Z5.0;
| E10 | 8 | G90G00X4.0Y5.0; | Z5.0; | (E) | G91G00X3.0Y-5.0; | G90G01Z-0.2F20; | G91X-6.0F20; | Y10.0; | X6.0; | G90G00Z5.0; | G91G00X-6.0Y-5.0; | G90G01Z-0.2F20; | G91X6.0F20; | G90G00Z5.0;
| F10 | 8 | G90G00X4.0Y5.0; | Z5.0; | (F) | G91G00X3.0Y5.0; | G90G01Z-0.2F20; | G91X-6.0F20; | Y-10.0; | G90G00Z5.0; | G91G00X0Y5.0; | G90G01Z-0.2F20; | G91X4.0F20; | G90G00Z5.0;
| G10 | 8 | G90G00X4.0Y5.0; | Z5.0; | (G) | G91G00X2.958Y2.5; | G90G01Z-0.2F20; | G91G03X-5.958Y-0.5I-2.958J-0.5F20; | G01Y-4.0; | G03X5.958Y-0.5I3.0; | G90G00Z5.0; | G91G00X-2.958Y2.5; | G90G01Z-0.2F20 | G91X3.0F20; | Y-5.0; | G90G00Z5.0;
| H10 | 8 | G90G00X4.0Y5.0; | Z5.0; | (H) | G91G00X-3.0Y-5.0; | G90G01Z-0.2F20; | G91Y10.0F20; | G90G00Z5.0; | G91G00X0Y-5.0; | G90G01Z-0.2F20; | G91X6.0F20; | G90G00Z5.0; | G91G00X0.Y5.0; | G90G01Z-0.2F20; | G91Y-10.0F20; | G90G00Z5.0;
| I10 | 4 | G90G00X4.0Y5.0; | Z5.0; | (I) | G91G00X-1.0Y-5.0; | G90G01Z-0.2F20; | G91X2.0F20; | G90G00Z5.0; | G91G00X0Y10.0; | G90G01Z-0.2F20; | G91X-2.0F20; | G90G00Z5.0; | G91G00X1.0Y0; | G90G01Z-0.2F20; | G91Y-10.0F20; | G90G00Z5.0;
| J10 | 8 | G90G00X4.0Y5.0; | Z5.0; | (J) | G91G00X0Y5.0; | G90G01Z-0.2F20; | G91X3.0F20; | X-1.0; | Y-7.5 | G02X-5.I-2.5; | G90G00Z5.0;
| K10 | 8 | G90G00X4.0Y5.0; | Z5.0; | (K) | G91G00X-2.5Y-5.0; | G90G01Z-0.2F20; | G91Y10.0F20; | G90G00Z5.0; | G91G00X5.5Y0; | G90G01Z-0.2F20 | G91X-5.5Y-5.5F10; | X0.5Y0.5; | X5.0Y-5.0; | G90G00Z5.0;
| L10 | 8 | 3: G90G00X4.0Y5.0;; 4: Z5.0;; 5: (L); 6: G91G00X-3.0Y5.0;; 7: G90G01Z-0.2F20;; 8: G91Y-10.0F20;; 9: X6.0;; 10: G90G00Z5.0;
| M10 | 8 | G90G00X4.0Y5.0; | Z5.0; | (M) | G91G00X-3.5Y-5.0; | G90G01Z-0.2F20; | G91Y10.0F20; | X3.5Y-5.0; | X3.5Y5.0; | Y-10.0; | G90G00Z5.0;
文字幅
| N10 | 8 | G90G00X4.0Y5.0; | Z5.0; | (N) | G91G00X-3.0Y-5.0; | G90G01Z-0.2F20; | G91Y10.0F20; | X6.0Y-10.0; | Y10.0; | G90G00Z5.0;
| O10 | 8 | G90G00X4.0Y5.0; | Z5.0; | (O) | G91G00X-3.0Y-2.0; | G90G01Z-0.2F20; | G91Y4.0F20; | G02X6.0I3.0; | G01Y-4.0; | G02X-6.0I-3.0; | G90G00Z5.0;
| P10 | 8 | G90G00X4.0Y5.0; | Z5.0; | (P) | G91G00X-2.5Y-5.0; | G90G01Z-0.2F20; | G91Y10.0F20; | X2.5; | G02Y-5.0J-2.5; | G01X-2.5; | G90G00Z5.0;
| Q10 | 8 | G90G00X4.0Y5.0; | Z5.0; | (Q) | G91G00X-3.0Y-2.0; | G90G01Z-0.2F20; | G91Y4.0F20; | G02X6.I3.0; | G01Y-4.0; | G02X-6.I-3.0; | G90G00Z5.0; | G91G00X3.0Y-1.0; | G90G01Z-0.2F20; | G91X3.0Y-2.0F20; | G90G00Z5.0;
| R10 | 8 | G90G00X4.0Y5.0; | Z5.0; | (R) | G91G00X-2.5Y-5.0; | G90G01Z-0.2F20; | G91Y10.0F20; | X2.5; | G02Y-5.0J-2.5; | G01X-2.5; | G01X2.5; | X2.5Y-5.0; | G90G00Z5.0;
| S10 | 8 | 3: G90G00X4.0Y5.0;; 4: Z5.0;; 5: (S); 6: G91G00X2.2Y2.8;; 7: G90G01Z-0.2F20;; 8: G91G03X-2.2Y-2.2I-2.2F20;; 9: G02X-2.8Y-2.8J-2.8;; 10: G90G00Z5.0;
| T10 | 8 | G90G00X4.0Y5.0; | Z5.0; | (T) | G91G00X-3.0Y5.0; | G90G01Z-0.2F20; | G91X6.0F20; | G90G00Z5.0; | G91G00X-3.0Y0; | G90G01Z-0.2F20; | G91Y-10.0F20; | G90G00Z5.0;
| U10 | 8 | G90G00X4.0Y5.0; | Z5.0; | (U) | G91G00X-3.0Y5.0; | G90G01Z-0.2F20; | G91Y-7.0F20; | G03X6.0I3.0; | G01Y7.0; | G90G00Z5.0;
| V10 | 8 | 3: G90G00X4.0Y5.0;; 4: Z5.0;; 5: (V); 6: G91G00X-3.0Y5.0;; 7: G90G01Z-0.2F20;; 8: G91X3.0Y-10.F20;; 9: X3.0Y10.0;; 10: G90G00Z5.0;
| W10 | 8 | G90G00X4.0Y5.0; | Z5.0; | (W) | G91G00X-3.5Y5.0; | G90G01Z-0.2F20; | G91X1.75Y-10.F20; | X1.75Y10.0; | X1.75Y-10.0; | X1.75Y10.0; | G90G00Z5.0;
| X10 | 8 | G90G00X4.0Y5.0; | Z5.0; | (X) | G91G00X-3.0Y5.0; | G90G01Z-0.2F20; | G91X6.0Y-10.F20; | G90G00Z5.0; | G91G00X-6.0Y0.; | G90G01Z-0.2F20; | G91X6.0Y10.0F20; | G90G00Z5.0;
| Y10 | 8 | G90G00X4.0Y5.0; | Z5.0; | (Y) | G91G00X-3.0Y5.0; | G90G01Z-0.2F20; | G91X3.0Y-5.F20; | Y-5.0; | G90G00Z5.0; | G91G00X3.0Y10.0; | G90G01Z-0.2F20; | G91X-3.Y-5.0F20; | G90G00Z5.0;
| Z10 | 8 | G90G00X4.0Y5.0; | Z5.0; | (Z) | G91G00X-3.0Y5.0; | G90G01Z-0.2F20; | G91X6.0F20; | X-6.0Y-10.0; | X6.0; | G90G00Z5.0;
文字幅
1 | こ7.5 | 6 | G90G00X3.0Y3.75; | Z5.0; | (0) | G91G00X-1.875Y-1.875; | G90G01Z-0.2F20; | G91Y3.75F20; | G02X3.75I1.875; | G01Y-3.75; | G02X-3.75I-1.875; | G90G00Z5.0;
2 | あ7.5 | 3 | G90G00X3.0Y3.75; | Z5.0; | (1) | G91G00X-1.125Y2.625; | G90G01Z-0.2F20; | G91X1.125Y1.125F20; | Y-7.5; | X-0.75; | X1.5; | G90G00Z5.0;
3 | い7.5 | 6 | G90G00X3.0Y3.75; | Z5.0; | (2) | G91G00X-1.875Y1.875; | G90G01Z-0.2F20; | G91G02X3.375Y-1.125I1.875F20; | G01X-3.375Y-3.75; | Y-0.75; | X3.75; | G90G00Z5.0;
4 | う7.5 | 6 | 3: G90G00X3.0Y3.75;; 4: Z5.0;; 5: (3); 6: G91G00X-1.725Y2.025;; 7: G90G01Z-0.2F20;; 8: G91G02X1.725Y-1.725I1.725F20;; 9: X-2.025Y-2.025J-2.025;; 10: G90G00Z5.0;
5 | え7.5 | 6 | G90G00X3.0Y3.75; | Z5.0; | (4) | G91G00X-0.75Y3.75; | G90G01Z-0.2F20; | G91G01X-1.125Y-5.25F20; | X3.75; | G90G00Z5.0; | G91G00X-1.125Y3.0; | G90G01Z-0.2F20; | G91G01Y-5.25F20; | G90G00Z5.0;
6 | お7.5 | 6 | G90G00X3.0Y3.75; | Z5.0; | (5) | G91G00X1.875Y3.75; | G90G01Z-0.2F20; | G91X-3.75F20; | Y-3.0; | X1.125; | G02Y-4.5J-2.25; | G01X-1.125; | G90G00Z5.0;
7 | か7.5 | 6 | G90G00X3.0Y3.75; | Z5.0; | (6) | G91G00X1.875Y1.875; | G90G01Z-0.2F20; | G91G03X-3.75I-1.875F20; | G01Y-3.75; | G03X3.75I1.875; | G01Y0.75; | G03X-3.75I-1.875; | G90G00Z5.0;
8 | き7.5 | 6 | 3: G90G00X3.0Y3.75;; 4: Z5.0;; 5: (7); 6: G91G00X-1.875Y3.75;; 7: G90G01Z-0.2F20;; 8: G91X3.75F20;; 9: G03X-2.625Y-7.5I15.983J-9.803;; 10: G90G00Z5.0;
9 | く7.5 | 6 | 3: G90G00X3.0Y3.75;; 4: Z5.0;; 5: (8); 6: G91G00X0.Y0.3;; 7: G90G01Z-0.2F20;; 8: G91G02X0Y0J1.725F20;; 9: X0.Y0J-2.025;; 10: G90G00Z5.0;
0 | け7.5 | 6 | G90G00X3.0Y3.75; | Z5.0; | (9) | G91G00X1.875Y1.125; | G90G01Z-0.2F20; | G91G02X-3.75I-1.875F20; | G01Y0.75; | G02X3.75I1.875; | G01Y-3.75 | G02X-3.75I-1.875; | G90G00Z5.0;
- | さ7.5 | 6 | 3: G90G00X3.0Y3.75;; 4: Z5.0;; 5: (-); 6: G91G00X-1.875Y0;; 7: G90G01Z-0.2F20;; 8: G91X3.75F20;; 9: G90G00Z5.0;
. | し7.5 | 3 | 3: G90G00X3.0Y3.75;; 4: Z5.0;; 5: (.); 6: G91G00X0.Y-3.0;; 7: G90G01Z-0.2F20;; 8: G90G00Z5.0;
文字幅
| A7.5 | 6 | G90G00X3.0Y3.75; | Z5.0; | (A) | G91G00X-2.625Y-3.75; | G90G01Z-0.2F20; | G91X2.625Y7.5F20; | X2.625Y-7.5; | G90G00Z5.0; | G91G00X-0.919Y2.625; | G90G01Z-0.2F20; | G91X-3.412F20; | G90G00Z5.0;
| B7.5 | 6 | G90G00X3.0Y3.75; | Z5.0; | (B) | G91G00X-1.875Y-3.75; | G90G01Z-0.2F20; | G91Y7.5F20; | X1.875; | G02Y-3.45J-1.725; | G01X-1.875; | X1.875; | G02Y-4.05J-2.025; | G01X-1.875; | G90G00Z5.0;
| C7.5 | 6 | G90G00X3.0Y3.75; | Z5.0; | (C) | G91G00X2.219Y1.875; | G90G01Z-0.2F20; | G91G03X-4.468Y-0.375I-2.218J-0.375F20; | G01Y-3.0; | G03X4.469Y-0.375I2.25; | G90G00Z5.0;
| D7.5 | 6 | G90G00X3.0Y3.75; | Z5.0; | (D) | G91G00X-2.25Y-3.75; | G90G01Z-0.2F20; | G91Y7.5F20; | X1.875; | G02X2.625Y-2.625J-2.625; | G01Y-2.25; | G02X-2.625Y-2.625I-2.625; | G01X-1.875; | G90G00Z5.0;
| E7.5 | 6 | G90G00X3.0Y3.75; | Z5.0; | (E) | G91G00X2.25Y-3.75; | G90G01Z-0.2F20; | G91X-4.5F20; | Y7.5; | X4.5; | G90G00Z5.0; | G91G00X-4.5Y-3.75; | G90G01Z-0.2F20; | G91X4.5F20; | G90G00Z5.0;
| F7.5 | 6 | G90G00X3.0Y3.75; | Z5.0; | (F) | G91G00X2.25Y3.75; | G90G01Z-0.2F20; | G91X-4.5F20; | Y-7.5 | G90G00Z5.0; | G91G00X0.Y3.75; | G90G01Z-0.2F20; | G91X3.0F20; | G90G00Z5.0;
| G7.5 | 6 | G90G00X3.0Y3.75; | Z5.0; | (G) | G91G00X2.219Y1.875; | G90G01Z-0.2F20; | G91G03X-4.468Y-0.375I-2.218J-0.375F20; | G01Y-3.0; | G03X4.469Y-0.375I2.25; | G90G00Z5.0; | G91G00X-2.218Y1.875; | G90G01Z-0.2F20; | G91X2.25F20; | Y-3.75; | G90G00Z5.0;
| H7.5 | 6 | G90G00X3.0Y3.75; | Z5.0; | (H) | G91G00X-2.25Y-3.75; | G90G01Z-0.2F20; | G91Y7.5F20; | G90G00Z5.0; | G91G00X0Y-3.75; | G90G01Z-0.2F20; | G91X4.5F20; | G90G00Z5.0; | G91G00X0.Y3.75; | G90G01Z-0.2F20; | G91Y-7.5F20; | G90G00Z5.0;
| I7.5 | 3 | G90G00X3.0Y3.75; | Z5.0; | (I) | G91G00X-0.75Y-3.75; | G90G01Z-0.2F20; | G91X1.5F20; | G90G00Z5.0; | G91G00X0.Y7.5; | G90G01Z-0.2F20; | G91X-1.5F20; | G90G00Z5.0; | G91G00X0.75Y0; | G90G01Z-0.2F20; | G91Y-7.5F20; | G90G00Z5.0;
| J7.5 | 6 | G90G00X3.0Y3.75; | Z5.0; | (J) | G91G00X0Y3.75; | G90G01Z-0.2F20; | G91X2.25F20; | X-0.75; | Y-5.625; | G02X-3.75I-1.875; | G90G00Z5.0;
| K7.5 | 6 | G90G00X3.0Y3.75; | Z5.0; | (K) | G91G00X-1.875Y-3.75; | G90G01Z-0.2F20; | G91Y7.5F20; | G90G00Z5.0; | G91G00X4.125Y0; | G90G01Z-0.2F20; | G91X-4.125Y-4.125F20; | X0.375Y0.375; | X3.75Y-3.75; | G90G00Z5.0;
| L7.5 | 6 | 3: G90G00X3.0Y3.75;; 4: Z5.0;; 5: (L); 6: G91G00X-2.25Y3.75;; 7: G90G01Z-0.2F20;; 8: G91Y-7.5F20;; 9: X4.5;; 10: G90G00Z5.0;
| M7.5 | 6 | G90G00X3.0Y3.75; | Z5.0; | (M) | G91G00X-2.625Y-3.75; | G90G01Z-0.2F20; | G91Y7.5F20; | X2.625Y-3.75; | X2.625Y3.75; | Y-7.5; | G90G00Z5.0;
文字幅
| N7.5 | 6 | G90G00X3.0Y3.75; | Z5.0; | (N) | G91G00X-2.25Y-3.75; | G90G01Z-0.2F20; | G91Y7.5F20; | X4.5Y-7.5; | Y7.5; | G90G00Z5.0;
| O7.5 | 6 | G90G00X3.0Y3.75; | Z5.0; | (O) | G91G00X-2.25Y-1.5; | G90G01Z-0.2F20; | G91Y3.0F20; | G02X4.5I2.25; | G01Y-3.0; | G02X-4.5I-2.25; | G90G00Z5.0;
| P7.5 | 6 | G90G00X3.0Y3.75; | Z5.0; | (P) | G91G00X-1.875Y-3.75; | G90G01Z-0.2F20; | G91Y7.5F20; | X1.875; | G02Y-3.75J-1.875; | G01X-1.875; | G90G00Z5.0;
| Q7.5 | 6 | G90G00X3.0Y3.75; | Z5.0; | (Q) | G91G00X-2.25Y-1.5; | G90G01Z-0.2F20; | G91Y3.0F20; | G02X4.5I2.25; | G01Y-3.0; | G02X-4.5I-2.25; | G90G00Z5.0; | G91G00X2.25Y-0.75; | G90G01Z-0.2F20; | G91X2.25Y-1.5F20; | G90G00Z5.0;
| R7.5 | 6 | G90G00X3.0Y3.75; | Z5.0; | (R) | G91G00X-1.875Y-3.75; | G90G01Z-0.2F20; | G91Y7.5F20; | X1.875; | G02Y-3.75J-1.875; | G01X-1.875; | G01X1.875; | X1.875Y-3.75; | G90G00Z5.0;
| S7.5 | 6 | 3: G90G00X3.0Y3.75;; 4: Z5.0;; 5: (S); 6: G91G00X1.65Y2.1;; 7: G90G01Z-0.2F20;; 8: G91G03X-1.65Y-1.65I-1.65F20;; 9: G02X-2.1Y-2.1J-2.1;; 10: G90G00Z5.0;
| T7.5 | 6 | G90G00X3.0Y3.75; | Z5.0; | (T) | G91G00X-2.25Y3.75; | G90G01Z-0.2F20; | G91X4.5F20; | G90G00Z5.0; | G91G00X-2.25Y0; | G90G01Z-0.2F20; | G91Y-7.5F20; | G90G00Z5.0;
| U7.5 | 6 | G90G00X3.0Y3.75; | Z5.0; | (U) | G91G00X-2.25Y3.75; | G90G01Z-0.2F20; | G91Y-5.25F20; | G03X4.5I2.25; | G01Y5.25; | G90G00Z5.0;
| V7.5 | 6 | 3: G90G00X3.0Y3.75;; 4: Z5.0;; 5: (V); 6: G91G00X-2.25Y3.75;; 7: G90G01Z-0.2F20;; 8: G91X2.25Y-7.5F20;; 9: X2.25Y7.5;; 10: G90G00Z5.0;
| W7.5 | 6 | G90G00X3.0Y3.75; | Z5.0; | (W) | G91G00X-2.625Y3.75; | G90G01Z-0.2F20; | G91X1.313Y-7.5F20; | X1.313Y7.5; | X1.313Y-7.5; | X1.313Y7.5; | G90G00Z5.0;
| X7.5 | 6 | G90G00X3.0Y3.75; | Z5.0; | (X) | G91G00X-2.25Y3.75; | G90G01Z-0.2F20; | G91X4.5Y-7.5F20; | G90G00Z5.0; | G91G00X-4.5Y0; | G90G01Z-0.2F20; | G91X4.5Y7.5F20; | G90G00Z5.0;
| Y7.5 | 6 | G90G00X3.0Y3.75; | Z5.0; | (Y) | G91G00X-2.25Y3.75; | G90G01Z-0.2F20; | G91X2.25Y-3.75F20; | Y-3.75; | G90G00Z5.0; | G91G00X2.25Y7.5; | G90G01Z-0.2F20; | G91X-2.25Y-3.75F20; | G90G00Z5.0;
| Z7.5 | 6 | G90G00X3.0Y3.75; | Z5.0; | (Z) | G91G00X-2.25Y3.75; | G90G01Z-0.2F20; | G91X4.5F20; | X-4.5Y-7.5; | X4.5; | G90G00Z5.0;
文字幅
1 | こ5 | 4 | G90G00X2.0Y2.5; | Z5.0; | (0) | G91G00X-1.25Y-1.25; | G90G01Z-0.2F20; | G91Y2.5F20; | G02X2.5I1.25; | G01Y-2.5; | G02X-2.5I-1.25; | G90G00Z5.0;
2 | あ5 | 2 | G90G00X2.0Y2.5; | Z5.0; | (1) | G91G00X-0.75Y1.75; | G90G01Z-0.2F20; | G91X0.75Y0.75F20; | Y-5.0; | X-0.5; | X1.0; | G90G00Z5.0;
3 | い5 | 4 | G90G00X2.0Y2.5; | Z5.0; | (2) | G91G00X-1.25Y1.25; | G90G01Z-0.2F20; | G91G02X2.25Y-0.75I1.25F20; | G01X-2.25Y-2.5; | Y-0.5; | X2.5; | G90G00Z5.0;
4 | う5 | 4 | 3: G90G00X2.0Y2.5;; 4: Z5.0;; 5: (3); 6: G91G00X-1.15Y1.35;; 7: G90G01Z-0.2F20;; 8: G91G02X1.15Y-1.15I1.15F20;; 9: X-1.35Y-1.35J-1.35; 10: G90G00Z5.0;
5 | え5 | 4 | G90G00X2.0Y2.5; | Z5.0; | (4) | G91G00X-0.5Y2.5; | G90G01Z-0.2F20; | G91G01X-0.75Y-3.5F20; | X2.5; | G90G00Z5.0; | G91G00X-0.75Y2.0; | G90G01Z-0.2F20; | G91G01Y-3.5F20; | G90G00Z5.0;
6 | お5 | 4 | G90G00X2.0Y2.5; | Z5.0; | (5) | G91G00X1.25Y2.5; | G90G01Z-0.2F20; | G91X-2.5F20; | Y-2.0; | X0.75; | G02Y-3.0J-1.5; | G01X-0.75; | G90G00Z5.0;
7 | か5 | 4 | G90G00X2.0Y2.5; | Z5.0; | (6) | G91G00X1.25Y1.25; | G90G01Z-0.2F20; | G91G03X-2.5I-1.25F20 | G01Y-2.5; | G03X2.5I1.25; | G01Y0.5; | G03X-2.5I-1.25; | G90G00Z5.0;
8 | き5 | 4 | 3: G90G00X2.0Y2.5;; 4: Z5.0;; 5: (7); 6: G91G00X-1.25Y2.5;; 7: G90G01Z-0.2F20;; 8: G91X2.5F20;; 9: G03X-1.75Y-5.I10.655J-6.536;; 10: G90G00Z5.0;
9 | く5 | 4 | 3: G90G00X2.0Y2.5;; 4: Z5.0;; 5: (8); 6: G91G00X0Y0.2;; 7: G90G01Z-0.2F20;; 8: G91G02X0Y0.J1.15F20;; 9: X0Y0J-1.35;; 10: G90G00Z5.0;
0 | け0 | 4 | G90G00X2.0Y2.5; | Z5.0; | (9) | G91G00X1.25Y0.75; | G90G01Z-0.2F20; | G91G02X-2.5I-1.25F20; | G01Y0.5; | G02X2.5I1.25; | G01Y-2.5; | G02X-2.5I-1.25; | G90G00Z5.0;
- | さ5 | 4 | 3: G90G00X2.0Y2.5;; 4: Z5.0;; 5: (-); 6: G91G00X-1.25Y0;; 7: G90G01Z-0.2F20;; 8: G91X2.5F20;; 9: G90G00Z5.0;
. | し5 | 2 | 3: G90G00X2.0Y2.5;; 4: Z5.; 5: (.); 6: G91G00X0Y-2.0;; 7: G90G01Z-0.2F20;; 8: G90G00Z5.0;
文字幅
| A5 | 4 | G90G00X2.0Y2.5; | Z5.0; | (A) | G91G00X-1.75Y-2.5; | G90G01Z-0.2F20; | G91X1.75Y5.F20; | X1.75Y-5.0; | G90G00Z5.0; | G91G00X-0.612Y1.75; | G90G01Z-0.2F20; | G91X-2.275F20; | G90G00Z5.0;
| B5 | 4 | G90G00X2.0Y2.5; | Z5.0; | (B) | G91G00X-1.25Y-2.5; | G90G01Z-0.2F20; | G91Y5.0F20; | X1.25; | G02Y-2.3J-1.15; | G01X-1.25; | X1.25; | G02Y-2.7J-1.35; | G01X-1.25; | G90G00Z5.0;
| C5 | 4 | G90G00X2.0Y2.5; | Z5.0; | (C) | G91G00X1.479Y1.25; | G90G01Z-0.2F20; | G91G03X-2.979Y-0.25I-1.479J-0.25F20; | G01Y-2.0; | G03X2.979Y-0.25I1.5; | G90G00Z5.0;
| D5 | 4 | G90G00X2.0Y2.5; | Z5.0; | (D) | G91G00X-1.5Y-2.5; | G90G01Z-0.2F20; | G91Y5.0F20; | X1.25; | G02X1.75Y-1.75J-1.75; | G01Y-1.5; | G02X-1.75Y-1.75I-1.75; | G01X-1.25; | G90G00Z5.0;
| E5 | 4 | G90G00X2.0Y2.5; | Z5.0; | (E) | G91G00X1.5Y-2.5; | G90G01Z-0.2F20; | G91X-3.0F20; | Y5.0; | X3.0; | G90G00Z5.0; | G91G00X-3.0Y-2.5; | G90G01Z-0.2F20; | G91X3.0F20; | G90G00Z5.0;
| F5 | 4 | G90G00X2.0Y2.5; | Z5.0; | (F) | G91G00X1.5Y2.5; | G90G01Z-0.2F20; | G91X-3.0F20; | Y-5. | G90G00Z5.0; | G91G00X0.Y2.5; | G90G01Z-0.2F20; | G91X2.0F20; | G90G00Z5.0;
| G5 | 4 | G90G00X2.0Y2.5; | Z5.0; | (G) | G91G00X1.479Y1.25; | G90G01Z-0.2F20; | G91G03X-2.979Y-0.25I-1.479J-0.25F20; | G01Y-2.0; | G03X2.979Y-0.25I1.5; | G90G00Z5.0; | G91G00X-1.479Y1.25; | G90G01Z-0.2F20; | G91X1.5F20; | Y-2.5; | G90G00Z5.0;
| H5 | 4 | G90G00X2.0Y2.5; | Z5.0; | (H) | G91G00X-1.5Y-2.5; | G90G01Z-0.2F20; | G91Y5.F20; | G90G00Z5.0; | G91G00X0.Y-2.5; | G90G01Z-0.2F20; | G91X3.0F20; | G90G00Z5.0; | G91G00X0Y2.5; | G90G01Z-0.2F20; | G91Y-5.0F20; | G90G00Z5.0;
| I5 | 2 | G90G00X2.0Y2.5; | Z5.0; | (I) | G91G00X-0.5Y-2.5; | G90G01Z-0.2F20; | G91X1.F20; | G90G00Z5.0; | G91G00X0.Y5.0; | G90G01Z-0.2F20; | G91X-1.0F20; | G90G00Z5.0; | G91G00X0.5Y0; | G90G01Z-0.2F20; | G91Y-5.0F20; | G90G00Z5.0;
| J5 | 4 | G90G00X2.0Y2.5; | Z5.0; | (J) | G91G00X0Y2.5; | G90G01Z-0.2F20; | G91X1.5F20; | X-0.5; | Y-3.75; | G02X-2.5I-1.25; | G90G00Z5.0;
| K5 | 4 | G90G00X2.0Y2.5; | Z5.0; | (K) | G91G00X-1.25Y-2.5; | G90G01Z-0.2F20; | G91Y5.0F20; | G90G00Z5.0; | G91G00X2.75Y0; | G90G01Z-0.2F20; | G91X-2.75Y-2.75F20; | X0.25Y0.25; | X2.5Y-2.5; | G90G00Z5.0;
| L5 | 4 | 3: G90G00X2.0Y2.5;; 4: Z5.0;; 5: (L); 6: G91G00X-1.5Y2.5;; 7: G90G01Z-0.2F20;; 8: G91Y-5.0F20;; 9: X3.0;; 10: G90G00Z5.0;
| M5 | 4 | G90G00X2.0Y2.5; | Z5.0; | (M) | G91G00X-1.75Y-2.5; | G90G01Z-0.2F20; | G91Y5.0F20; | X1.75Y-2.5; | X1.75Y2.5; | Y-5.0; | G90G00Z5.0;
文字幅
| N5 | 4 | G90G00X2.0Y2.5; | Z5.0; | (N) | G91G00X-1.5Y-2.5; | G90G01Z-0.2F20; | G91Y5.0F20; | X3.Y-5.0; | Y5.0; | G90G00Z5.0;
| O5 | 4 | G90G00X2.0Y2.5; | Z5.0; | (O) | G91G00X-1.5Y-1.0; | G90G01Z-0.2F20; | G91Y2.0F20; | G02X3.I1.5; | G01Y-2.0; | G02X-3.I-1.5; | G90G00Z5.0;
| P5 | 4 | G90G00X2.0Y2.5; | Z5.0; | (P) | G91G00X-1.25Y-2.5; | G90G01Z-0.2F20; | G91Y5.0F20; | X1.25; | G02Y-2.5J-1.25; | G01X-1.25; | G90G00Z5.0;
| Q5 | 4 | G90G00X2.0Y2.5; | Z5.0; | (Q) | G91G00X-1.5Y-1.0; | G90G01Z-0.2F20; | G91Y2.0F20; | G02X3.I1.5; | G01Y-2.0; | G02X-3.I-1.5; | G90G00Z5.0; | G91G00X1.5Y-0.5; | G90G01Z-0.2F20; | G91X1.5Y-1.0F20; | G90G00Z5.0;
| R5 | 4 | G90G00X2.0Y2.5; | Z5.0; | (R) | G91G00X-1.25Y-2.5; | G90G01Z-0.2F20; | G91Y5.0F20; | X1.25; | G02Y-2.5J-1.25; | G01X-1.25; | G01X1.25; | X1.25Y-2.5; | G90G00Z5.0;
| S5 | 4 | 3: G90G00X2.0Y2.5;; 4: Z5.0;; 5: (S); 6: G91G00X1.1Y1.4;; 7: G90G01Z-0.2F20;; 8: G91G03X-1.1Y-1.1I-1.1F20;; 9: G02X-1.4Y-1.4J-1.4;; 10: G90G00Z5.0;
| T5 | 4 | G90G00X2.0Y2.5; | Z5.0; | (T) | G91G00X-1.5Y2.5; | G90G01Z-0.2F20; | G91X3.0F20; | G90G00Z5.0; | G91G00X-1.5Y0; | G90G01Z-0.2F20; | G91Y-5.0F20; | G90G00Z5.0;
| U5 | 4 | G90G00X2.0Y2.5; | Z5.0; | (U) | G91G00X-1.5Y2.5; | G90G01Z-0.2F20; | G91Y-3.5F20; | G03X3.I1.5; | G01Y3.5; | G90G00Z5.0;
| V5 | 4 | 3: G90G00X2.0Y2.5;; 4: Z5.0;; 5: (V); 6: G91G00X-1.5Y2.5;; 7: G90G01Z-0.2F20;; 8: G91X1.5Y-5.F20;; 9: X1.5Y5.0;; 10: G90G00Z5.0;
| W5 | 4 | G90G00X2.0Y2.5; | Z5.0; | (W) | G91G00X-1.75Y2.5; | G90G01Z-0.2F20; | G91X0.875Y-5.F20; | X0.875Y5.0; | X0.875Y-5. | X0.875Y5.0; | G90G00Z5.0;
| X5 | 4 | G90G00X2.0Y2.5; | Z5.0; | (X) | G91G00X-1.5Y2.5; | G90G01Z-0.2F20; | G91X3.Y-5.F20; | G90G00Z5.0; | G91G00X-3.0Y0; | G90G01Z-0.2F20 | G91X3.Y5.F20; | G90G00Z5.0;
| Y5 | 4 | G90G00X2.0Y2.5; | Z5.0; | (Y) | G91G00X-1.5Y2.5; | G90G01Z-0.2F20; | G91X1.5Y-2.5F20; | Y-2.5; | G90G00Z5.0; | G91G00X1.5Y5.0; | G90G01Z-0.2F20; | G91X-1.5Y-2.5F20; | G90G00Z5.0;
| Z5 | 4 | G90G00X2.Y2.5 | Z5.0; | (Z) | G91G00X-1.5Y2.5; | G90G01Z-0.2F20; | G91X3.0F20; | X-3.Y-5.0; | X3.0; | G90G00Z5.0;