## Sheet1
配電規定による基礎の設計 |  |  |  | MAY 2016 Lion
支柱の地上高 H= | 9 | m
根入れ深さ t= | 1.6 | m
根巻き幅 Do= | 0.7 | m
土質 K= | 30 | x10^6N/m^4 | 軟弱土質8～20、普通土質 30～40
傾斜角 S= | 0.02 | ←固定
to= | 1.0667 | to=2/3*t
許容曲げ Mr= | 76.4587 | kN･m
工作物作用曲げ Mo= | 32.8 | kN･m
安全率 Mr/Mo= | 2.3311 | OK