## スラブの設計（精算法）
シングル配筋スラブの検討
【使用方法】
[10 empty] | TRUE | [16 empty] | 日本建築学会「鉄筋コンクリート構造計算規準・同解説」の13章 梁の曲げに対する
[9 empty] | 応力割増： |  |  |  | 1 | [7 empty] | 変形増大係数： | 4 |  |  |  |  | 断面算定に従った精算法によるスラブの検討です。
[9 empty] | 使用材料： |  |  |  | コンクリート |  |  |  | FC21 |  |  | ( | fc | = | 7 |  | N/mm2 )
[13 empty] | 鉄 筋 |  |  |  | SD295A |  |  | ( | ft | = | 195 |  | N/mm2 ) |  | 入力箇所
ご使用にあたっては日本建築学会「鉄筋コンクリート構造計算規準・同解説」及び
| t | = | 150 |  | mm |  |  |  | ( d = | 70 |  | mm ) | [14 empty] | 計算式を確認の上、ご利用下さい。
また、シートの保護についてはパスワードを掛けていませんので文字サイズ、フォント
|  |  | 鉄筋 | D13@ |  |  | 125 |  | ( | ac | = | 1016 |  | mm2 ) |  | dc | = | 80 |  | mm | [6 empty] | などご自由に設定して下さい。
① 応力計算
入力M |  | = | 6.7 |  |  | kN･m | [21 empty] | 配筋 | mm2
[28 empty] | D10@ | 71
入力Q |  | = | 17.6 |  |  | kN | [21 empty] | D10,D13@ | 99
参考計算
M/ft*j= |  |  | 5.6096 | cm2 | = | 560.9628 | mm2 |  | 配筋 |  | D13 | @ | 125 | ac= | 1016 | [12 empty] | D13@ | 127
② 断面検定 | [27 empty] | D13,D16@ | 163
| 引張鉄筋比： |  |  |  | pt | = | 0.01451 |  |  | , |  |  | 複筋比： | γ | = | 0 |  |  | , |  |  |  | dc1 = dc/d | = | 1.143 |  |  | D16@ | 199
釣合鉄筋比
| Ptb |  | = | [8 empty] | 1
2×(1+ft/n･fc)×[ft/n･fc×{n+(n-1)×γ･dc1}-(n-1)×γ×(1-dc1)]
|  |  | = | [8 empty] | 1
2×(1+195/15･7)×[195/15･7×{15+(15-1)×0.000･1.143}-(15-1)･0.000･(1-1.143)]
|  |  | = | 0.0063 |  |  | < | pt (= |  | 0.01451 |  |  | )
中立軸比
| xn1 |  | = | pt× [ |  |  | {n×(1+γ)-γ}2+2/pt×{n×(1+γ･dc1)-γ･dc1} | [13 empty] | - {n×(1+γ)-γ}]
|  |  | = | 0.0145×[
{15×(1+0.000)-0.000}^2+2/0.0145×{15×(1+0.000･1.143)-0.000･1.143}
-{15×(1-0.000)-0.000}]
|  |  | = | 0.477
許容曲げモーメント
|  | C1 | = | pt･fc/3･xn1×{n×(1-xn1)×(3-xn1)-γ×(n-1)×(xn1-dc1)×(3･dc1-xn1)}
|  |  | = | 0.0145･7/3･0.477×{15×(1-0.477)×(3-0.477)
-0.000×(15-1)×(0.477-1.143)×(3･1.143-0.477)}
|  |  | = | 1.405
|  | C2 | = | pt･ft/3･n･(1-xn1)×{n×(1-xn1)×(3-xn1)-γ×(n-1)×(xn1-dc1)×(3･dc1-xn1)}
|  |  | = | 0.0145･195/3･15･(1-0.477)×{15×(1-0.477)×(3-0.477)
-0.000×(15-1)×(0.477-1.143）×(3･1.143-0.477)}
|  |  | = | 2.38
|  | C | = | min( |  | 1.405 |  |  | , | 2.38 |  |  | ) = |  | 1.405
|  | MA | = | C･b･d2 |  |  | = | 1.405×1000×70^2 /1000000
|  |  | = | 6.88 |  |  | kN･m |  | > | M ( = |  | 6.7 |  |  | ) | 検定比: |  |  | 0.97384 |  |  | ∴ OK
許容せん断力
|  | τ | = | Q / b･j = 17.60×1000 / 1000･70･7/8
|  |  | = | 0.29 |  |  | N/mm2 |  | < | fs( = |  | 0.7 |  |  | ) | 検定比: |  |  | 0.41429 |  |  | ∴ OK