## １自由度
|  |  |  | １自由度系の振動 | [5 empty] | 自由振動の計算
１．自由振動 | [9 empty] | 時間 | 振動
(1)振動モデルと振動方程式 | [9 empty] | 0 | -0.099833
[10 empty] | 0.03 | 0.71839
[10 empty] | 0.06 | 0.90641
[10 empty] | 0.09 | 0.36058
この式の解は | [9 empty] | 0.12 | -0.43213
[10 empty] | 0.15 | -0.82395
[10 empty] | 0.18 | -0.53264
但し、 | [9 empty] | 0.21 | 0.16074
[10 empty] | 0.24 | 0.67607
[10 empty] | 0.27 | 0.6168
[10 empty] | 0.3 | 0.071752
| Ｃ、φは初期条件によって決まる値。 | [8 empty] | 0.33 | -0.49075
| ωdは減衰がある場合の角固有振動数であるがζが小さいときはωnに等しい。 | [8 empty] | 0.36 | -0.62248
|  |  |  | 計算例 | [5 empty] | 0.39 | -0.25005
| ｋ | ｍ | ζ | ωn | ｆn(Hz) | ωd | ｆd(Hz) |  |  | 0.42 | 0.29403
| 10 | 5 | 0.05 | 140 | 22.293 | 139.8249 | 22.2651 |  |  | 0.45 | 0.56499
[10 empty] | 0.48 | 0.36736
|  | 並進振動系 |  | ねじり振動系 | [5 empty] | 0.51 | -0.10781
| 単位系 | ｋ | ｍ | ｋ | Ｉ |  |  |  |  | 0.54 | -0.46283
| ＳＩ | kg/m | kg | [6 empty] | 0.57 | -0.42432
| MKS | [8 empty] | 0.6 | -0.051461
| kgf､mm | kgf/mm | kgf/9800 | kgfmm | [5 empty] | 0.63 | 0.33522
[10 empty] | 0.66 | 0.42748
(2) １自由振動波形と減衰比率 | [9 empty] | 0.69 | 0.17338
[10 empty] | 0.72 | -0.20004
減衰振動波形の相隣る波高値 | [9 empty] | 0.75 | -0.38741
ｘ1、ｘ2、…、ｘn | [9 empty] | 0.78 | -0.25335
の比をとると、 | [9 empty] | 0.81 | 0.072275
ｘ1／ｘ2＝ｘ2／ｘ3＝…＝ｘn-1／ｘn＝ｅδ | [9 empty] | 0.84 | 0.31684
[10 empty] | 0.87 | 0.2919
自然対数を用いて、 | [9 empty] | 0.9 | 0.036838
[10 empty] | 0.93 | -0.22898
[10 empty] | 0.96 | -0.29356
[10 empty] | 0.99 | -0.1202
また、
より、
この式を用いて減衰振動波形から減衰比率を求めることができる。
計算例
| ｎ | ｘ0 | ｘｎ | ζ
| 5 | 10 | 7 | 0.071335
２．１自由度系の強制振動
（１）モデルと振動方程式
①ベースが固定でマスに外力Ｆが作用する場合
ここに、ｆ＝Ｆ／ｍ
②ベースに変位入力ｕが作用する場合
①、②とも振動方程式の形は同じである。この方程式の定常解の振幅は次式になる。
（２）振動応答と共振
それぞれのケースについて入力に対する振動応答の 大きさは以下のようになる。
①外力Ｆによる応答は次式である。
Ｆ(kgf) | ｍ(kgf) | ｋ(kgf/mm) | ζ | ωn/2π | ω／２π | ω/ωn | a(G) | v(mm/s) | x(mm)
10 | 10 | 16 | 0.05 | 19.9395 | 50 | 2.5076 | 1.1878 | 37.0706 | 0.11806
また、力による静的な変形量に対する振動の大きさ（応答倍率）は以下のようになる。
ｆ／ωn２＝(Ｆ／ｍ)／（ｋ／ｍ)＝Ｆ／ｋ＝ｘｓ
であり、ｘsはＦの力が静的に作用したときの変位である。
振動伝達の計算
[10 empty] | ω／ωn | ｘ／ｕ | ζ
この式からω＝ωnのときの共振応答倍率Ｑは、 | [9 empty] | 0.1 | 1.0101 | 0.05
| Ｑ＝１／２ζ | [8 empty] | 0.15 | 1.023 | 0.05
となる。すなわち共振時の最大応答は減衰比率の２倍の逆数で求まる。 | [9 empty] | 0.2 | 1.0416 | 0.05
|  | 応答倍率 |  | 計算例 | [5 empty] | 0.3 | 1.0988 | 0.05
| ω／２π | ωn/2π | ω/ωn | ζ | ｘ／ｘｓ | Ｑ |  |  |  | 0.4 | 1.1901 | 0.05
| 30 | 50 | 0.6 | 0.02 | 1.5614 | 25 |  |  |  | 0.5 | 1.332 | 0.05
[10 empty] | 0.6 | 1.5585 | 0.05
②ベースがｕの振幅で振動するときはｘ／ｕが応答倍率で①の場合の倍率に次式を掛ける。 | [9 empty] | 0.7 | 1.9473 | 0.05
[10 empty] | 0.8 | 2.7203 | 0.05
[10 empty] | 0.9 | 4.7757 | 0.05
計算例は上記の計算のデータを使用。 | [9 empty] | 0.95 | 7.379 | 0.05
[10 empty] | 0.98 | 9.5062 | 0.05
| ｘ／ｕ | Ｑ | [7 empty] | 1 | 10.0499 | 0.05
| 1.5619 | 25.02 | [7 empty] | 1.1 | 4.2437 | 0.05
[10 empty] | 1.2 | 2.2084 | 0.05
（３）力の伝達 | [9 empty] | 1.4 | 1.0408 | 0.05
マスに作用する加振力がベースに伝達 | [9 empty] | 1.7 | 0.53453 | 0.05
される場合の伝達率は上記の②の応答倍 | [9 empty] | 2.2 | 0.26621 | 0.05
率と同じ式で表される。 | [9 empty] | 3 | 0.13041 | 0.05
力の伝達とベースからの変位の伝達の | [9 empty] | 4 | 0.071777 | 0.05
伝達率を図に表すと右図になる。この図 | [9 empty] | 5 | 0.046575 | 0.05
はＥＸＣＥＬで使用する時は下記のζを | [9 empty] | 7 | 0.025428 | 0.05
変えるとその場合のグラフに書き直すこ | [9 empty] | 10 | 0.014284 | 0.05
とができる。
ζ
0.05
ｍ
ｋ
ｃ
ｘ
ｍ
ｋ
ｃ
ｘ
Ｆsinωｔ
ｕsinωｔ
x0
x1
x2
x3
x4

## 停止時振動
停止時の振動応答 | [9 empty] | 変位応答
| １．まえがき | [7 empty] | 0.001 | 0.0013377
| 圧縮機の運転を停止した場合に定常運転時の振幅よりも大きい振動が発生する。このことを | [7 empty] | 0.002 | 0.00089708
| 1自由度系の振動方程式で計算して現象を明らかにする。 | [7 empty] | 0.003 | 0.0004577
| ２．振動方程式 | [7 empty] | 0.004 | -0.00012615
[8 empty] | (1) | 0.005 | -0.00060079
| ３．計算 | [7 empty] | 0.006 | -0.0011235
| 計算は表1に示すパラメータで計算した。なお、計算の時間刻みは0.0001secで10点おきに | [7 empty] | 0.007 | -0.0014671
| プロットした。また、プロットは0.85secから1.0secまでである。NENDを変えると停止のタイ | [7 empty] | 0.008 | -0.0017454
| ミングを変えることができる。 マクロ「停止時の振動」を実行。 | [7 empty] | 0.009 | -0.0018375
|  |  |  | 表１ 計算条件と応答の最大値 |  |  |  |  | 0.01 | -0.0017739
|  | fn | 16 | Hz | 振動系の固有振動数 |  |  |  | 0.011 | -0.0015823
|  | fc | 48 | Hz | 加振振動数 |  |  |  | 0.012 | -0.0011992
|  | ζ | 0.05 |  | 振動系の減衰比率 |  |  |  | 0.013 | -0.0007913
|  | F | 143 |  | 入力の大きさ |  |  |  | 0.014 | -0.00022346
|  | NEND | 9060 |  | 入力を０にする計算ステップ数 |  |  |  | 0.015 | 0.00025744
|  | Dmax | 0.0047847 |  | 停止後の最大応答変位 |  |  |  | 0.016 | 0.00081071
[9 empty] | 0.017 | 0.0011959
| なお、停止前の最大振幅に対して | [7 empty] | 0.018 | 0.0015409
| 停止後の最大応答の比率は解析結果 | [7 empty] | 0.019 | 0.0016958
| 減衰比率を0.05として概ね次式で | [7 empty] | 0.02 | 0.0017124
| ある | [7 empty] | 0.021 | 0.0015839
|  |  | (2) | [5 empty] | 0.022 | 0.0012683
[7 empty] | 9010 |  | 0.023 | 0.00090337
| このケースでは実際に約3倍であり | [7 empty] | 0.024 | 0.00036896
| (2)式の計算結果とほぼ同じである。 | [7 empty] | 0.025 | -0.00010195
| なお、(2)式は停止時の初速度2πfcxc | [7 empty] | 0.026 | -0.00066449
| (3)式から概算したものである。 | [7 empty] | 0.027 | -0.0010734
[9 empty] | 0.028 | -0.0014635
[9 empty] | 0.029 | -0.0016644
[9 empty] | 0.03 | -0.0017422
[9 empty] | 0.031 | -0.0016626
[9 empty] | 0.032 | -0.0013987
| ４．停止のタイミングを変えた場合の計算例 | [7 empty] | 0.033 | -0.0010649
[9 empty] | 0.034 | -0.00055052
[9 empty] | 0.035 | -7.894e-05
[9 empty] | 0.036 | 0.0005061
[9 empty] | 0.037 | 0.00095032
[9 empty] | 0.038 | 0.0014009
[9 empty] | 0.039 | 0.0016619
[9 empty] | 0.04 | 0.0018199
[9 empty] | 0.041 | 0.0018061
[9 empty] | 0.042 | 0.0016162
[9 empty] | 0.043 | 0.0013326
|  | 図２ 停止時間0.052sec |  |  |  | 図３ 停止時間0.054sec |  |  | 0.044 | 0.00086163
[9 empty] | 0.045 | 0.000408
[9 empty] | 0.046 | -0.00017846
[9 empty] | 0.047 | -0.00064278
[9 empty] | 0.048 | -0.0011388
[9 empty] | 0.049 | -0.001451
[9 empty] | 0.05 | -0.0016829
[9 empty] | 0.051 | -0.0017339
[9 empty] | 0.052 | -0.0016215
[9 empty] | 0.053 | -0.0013947
[9 empty] | 0.054 | -0.00097929
[9 empty] | 0.055 | -0.00055622
[9 empty] | 0.056 | 1.0788e-05
[9 empty] | 0.057 | 0.00047474
[9 empty] | 0.058 | 0.0010305
[9 empty] | 0.059 | 0.0014717
[9 empty] | 0.06 | 0.001989
[9 empty] | 0.061 | 0.0023903
[9 empty] | 0.062 | 0.0028491
[9 empty] | 0.063 | 0.0031953
[9 empty] | 0.064 | 0.0035787
[9 empty] | 0.065 | 0.0038571
[9 empty] | 0.066 | 0.0041512
[9 empty] | 0.067 | 0.0043521
[9 empty] | 0.068 | 0.0045469
[9 empty] | 0.069 | 0.0046638
[9 empty] | 0.07 | 0.0047536
[9 empty] | 0.071 | 0.0047834
[9 empty] | 0.072 | 0.0047667
[9 empty] | 0.073 | 0.0047101
[9 empty] | 0.074 | 0.0045897
[9 empty] | 0.075 | 0.0044506
[9 empty] | 0.076 | 0.0042332
[9 empty] | 0.077 | 0.0040188
[9 empty] | 0.078 | 0.0037151
[9 empty] | 0.079 | 0.0034354
[9 empty] | 0.08 | 0.0030593
[9 empty] | 0.081 | 0.0027267
[9 empty] | 0.082 | 0.0022945
[9 empty] | 0.083 | 0.0019234
[9 empty] | 0.084 | 0.0014535
[9 empty] | 0.085 | 0.0010594
[9 empty] | 0.086 | 0.00057121
[9 empty] | 0.087 | 0.00017032
[9 empty] | 0.088 | -0.00031633
[9 empty] | 0.089 | -0.00070793
[9 empty] | 0.09 | -0.0011737
[9 empty] | 0.091 | -0.0015406
[9 empty] | 0.092 | -0.0019672
[9 empty] | 0.093 | -0.0022953
[9 empty] | 0.094 | -0.0026666
[9 empty] | 0.095 | -0.0029436
[9 empty] | 0.096 | -0.0032459
[9 empty] | 0.097 | -0.0034617
[9 empty] | 0.098 | -0.0036844
[9 empty] | 0.099 | -0.0038316
[9 empty] | 0.1 | -0.0039673
[9 empty] | 0.101 | -0.0040415
[9 empty] | 0.102 | -0.0040865
[9 empty] | 0.103 | -0.0040861
[9 empty] | 0.104 | -0.0040405
[9 empty] | 0.105 | -0.0039671
[9 empty] | 0.106 | -0.0038344
[9 empty] | 0.107 | -0.0036923
[9 empty] | 0.108 | -0.0034796
[9 empty] | 0.109 | -0.0032758
[9 empty] | 0.11 | -0.0029932
[9 empty] | 0.111 | -0.0027371
[9 empty] | 0.112 | -0.0023971
[9 empty] | 0.113 | -0.0020999
[9 empty] | 0.114 | -0.0017174
[9 empty] | 0.115 | -0.0013917
[9 empty] | 0.116 | -0.00098263
[9 empty] | 0.117 | -0.00064214
[9 empty] | 0.118 | -0.00022332
[9 empty] | 0.119 | 0.00011819
[9 empty] | 0.12 | 0.00052984
[9 empty] | 0.121 | 0.00085872
[9 empty] | 0.122 | 0.0012469
[9 empty] | 0.123 | 0.0015503
[9 empty] | 0.124 | 0.0019001
[9 empty] | 0.125 | 0.0021665
[9 empty] | 0.126 | 0.0024646
[9 empty] | 0.127 | 0.0026841
[9 empty] | 0.128 | 0.0029198
[9 empty] | 0.129 | 0.0030844
[9 empty] | 0.13 | 0.0032495
[9 empty] | 0.131 | 0.0033539
[9 empty] | 0.132 | 0.0034432
[9 empty] | 0.133 | 0.0034844
[9 empty] | 0.134 | 0.0034958
[9 empty] | 0.135 | 0.0034735
[9 empty] | 0.136 | 0.0034081
[9 empty] | 0.137 | 0.0033243
[9 empty] | 0.138 | 0.0031863
[9 empty] | 0.139 | 0.0030457
[9 empty] | 0.14 | 0.002842
[9 empty] | 0.141 | 0.0026512
[9 empty] | 0.142 | 0.0023912
[9 empty] | 0.143 | 0.0021588
[9 empty] | 0.144 | 0.0018541
[9 empty] | 0.145 | 0.0015902
[9 empty] | 0.146 | 0.0012537
[9 empty] | 0.147 | 0.00096956
[9 empty] | 0.148 | 0.00061527
[9 empty] | 0.149 | 0.00032254
[9 empty] | 0.15 | 0.00015976